## data
Hamiliton,1750, TMX 1280×800，50000fps, Exposure 19μs
Exp.No. | Liquid type | Nozzle inner diameter (mm) | Flow rate (μl/min) | Viscosity (mPa.s) | Density (kg/m^3) | Surface tension (mN/m) | Reynolds Number | Weber number | Oh | outer diameter (mm) | droplet length (L1,mm) | droplet width (L2,mm) | Ratio (L2/L1) | Ratio (L2/D) | Bo
Exp 031 | Pure glycerin | 1.37 | 500 | 1350 | 1248 | 62.8 | 0.0071596 | 0.00087006 | 4.1199 | 1.8 | 27.63 | 3.06 | 9.0294 | 20.1679 | 1823.576
Exp 032 | Pure glycerin | 1.37 | 250 | 1350 | 1248 | 62.8 | 0.0035798 | 0.00021752 | 4.1199 | 1.8 | 22.24 | 3.08 | 7.2208 | 16.2336 | 1847.4915
Exp 033 | Pure glycerin | 1.37 | 100 | 1350 | 1248 | 62.8 | 0.0014319 | 3.4803e-05 | 4.1199 | 1.8 | 18.38 | 3.17 | 5.7981 | 13.4161 | 1957.0393
Exp 034 | Pure glycerin | 1.37 | 50 | 1350 | 1248 | 62.8 | 0.00071596 | 8.7006e-06 | 4.1199 | 1.8 | 16.16 | 3.21 | 5.0343 | 11.7956 | 2006.7399
Exp 035 | Pure glycerin | 1.37 | 25 | 1350 | 1248 | 62.8 | 0.00035798 | 2.1752e-06 | 4.1199 | 1.8 | 16.96 | 3.1 | 5.471 | 12.3796 | 1871.5628
Exp 036 | Pure glycerin | 1.37 | 500 | 1350 | 1248 | 62.8 | 0.0071596 | 0.00087006 | 4.1199 | 1.8 | 25.06 | 3.08 | 8.1364 | 18.292 | 1847.4915
Exp 037 | Pure glycerin | 1.37 | 250 | 1350 | 1248 | 62.8 | 0.0035798 | 0.00021752 | 4.1199 | 1.8 | 23.57 | 3.05 | 7.7279 | 17.2044 | 1811.6767
Exp 038 | Pure glycerin | 1.37 | 100 | 1350 | 1248 | 62.8 | 0.0014319 | 3.4803e-05 | 4.1199 | 1.8 | 19.42 | 3.11 | 6.2444 | 14.1752 | 1883.6569
Exp 039 | Pure glycerin | 1.37 | 50 | 1350 | 1248 | 62.8 | 0.00071596 | 8.7006e-06 | 4.1199 | 1.8 | 19.99 | 3.11 | 6.4277 | 14.5912 | 1883.6569
Exp 040 | Pure glycerin | 0.83 | 500 | 1350 | 1248 | 62.8 | 0.011818 | 0.0039127 | 5.2931 | 1.27 | 13.23 | 2.89 | 4.5779 | 15.9398 | 1626.5848
Exp 041 | Pure glycerin | 0.83 | 250 | 1350 | 1248 | 62.8 | 0.0059088 | 0.00097818 | 5.2931 | 1.27 | 11.05 | 2.93 | 3.7713 | 13.3133 | 1671.9229
Exp 042 | Pure glycerin | 0.83 | 100 | 1350 | 1248 | 62.8 | 0.0023635 | 0.00015651 | 5.2931 | 1.27 | 11.06 | 2.86 | 3.8671 | 13.3253 | 1592.9901
Exp 043 | Pure glycerin | 0.83 | 50 | 1350 | 1248 | 62.8 | 0.0011818 | 3.9127e-05 | 5.2931 | 1.27 | 9.46 | 2.83 | 3.3428 | 11.3976 | 1559.746
Exp 044 | Pure glycerin | 0.83 | 500 | 1350 | 1248 | 62.8 | 0.011818 | 0.0039127 | 5.2931 | 1.27 | 11.83 | 2.78 | 4.2554 | 14.253 | 1505.1182
Exp 045 | Pure glycerin | 0.83 | 250 | 1350 | 1248 | 62.8 | 0.0059088 | 0.00097818 | 5.2931 | 1.27 | 10.57 | 2.8 | 3.775 | 12.7349 | 1526.8525
Exp 046 | Pure glycerin | 0.83 | 100 | 1350 | 1248 | 62.8 | 0.0023635 | 0.00015651 | 5.2931 | 1.27 | 9.52 | 3.02 | 3.1523 | 11.4699 | 1776.2124
Exp 047 | Pure glycerin | 0.25 | 500 | 1350 | 1248 | 62.8 | 0.039235 | 0.14318 | 9.6444 | 0.51 | 3.36 | 2.29 | 1.4672 | 13.44 | 1021.2968
Exp 048 | Pure glycerin | 0.25 | 1000 | 1350 | 1248 | 62.8 | 0.078469 | 0.57273 | 9.6444 | 0.51 | 3.21 | 2.39 | 1.3431 | 12.84 | 1112.4406
Exp 049 | 50% water + 50% glycerin | 1.37 | 500 | 6.8 | 1082 | 67.4 | 1.2323 | 0.00070285 | 0.021513 | 1.8 | 6.47 | 3.53 | 1.8329 | 4.7226 | 1960.3917
Exp 050 | 50% water + 50% glycerin | 1.37 | 250 | 6.8 | 1082 | 67.4 | 0.61616 | 0.00017571 | 0.021513 | 1.8 | 6.53 | 3.53 | 1.8499 | 4.7664 | 1960.3917
Exp 051 | 50% water + 50% glycerin | 1.37 | 100 | 6.8 | 1082 | 67.4 | 0.24647 | 2.8114e-05 | 0.021513 | 1.8 | 6.48 | 3.52 | 1.8409 | 4.7299 | 1949.3004
Exp 052 | 50% water + 50% glycerin | 1.37 | 50 | 6.8 | 1082 | 67.4 | 0.12323 | 7.0285e-06 | 0.021513 | 1.8 | 6.39 | 3.47 | 1.8415 | 4.6642 | 1894.3158
Exp 053 | 50% water + 50% glycerin | 0.83 | 500 | 6.8 | 1082 | 67.4 | 2.0341 | 0.0031608 | 0.027639 | 1.27 | 5.11 | 3.31 | 1.5438 | 6.1566 | 1723.6514
Exp 054 | 50% water + 50% glycerin | 0.83 | 250 | 6.8 | 1082 | 67.4 | 1.017 | 0.00079019 | 0.027639 | 1.27 | 5.05 | 3.29 | 1.535 | 6.0843 | 1702.8847
Exp 055 | 50% water + 50% glycerin | 0.83 | 100 | 6.8 | 1082 | 67.4 | 0.40682 | 0.00012643 | 0.027639 | 1.27 | 5.08 | 3.27 | 1.5535 | 6.1205 | 1682.2438
Exp 056 | 50% water + 50% glycerin | 0.83 | 50 | 6.8 | 1082 | 67.4 | 0.20341 | 3.1608e-05 | 0.027639 | 1.27 | 4.95 | 3.23 | 1.5325 | 5.9639 | 1641.3397
Exp 057 | 50% water + 50% glycerin | 0.25 | 500 | 6.8 | 1082 | 67.4 | 6.7532 | 0.11567 | 0.050361 | 0.51 | 3.22 | 2.58 | 1.2481 | 12.88 | 1047.2078
Exp 058 | 50% water + 50% glycerin | 0.25 | 250 | 6.8 | 1082 | 67.4 | 3.3766 | 0.028916 | 0.050361 | 0.51 | 3.26 | 2.65 | 1.2302 | 13.04 | 1104.8039
Exp 059 | pure water | 1.37 | 1000 | 1 | 1000 | 72 | 15.4895 | 0.0024323 | 0.003184 | 1.8 | 6.82 | 3.96 | 1.7222 | 4.9781 | 2134.44
Exp 060 | pure water | 1.37 | 1000 | 1 | 1000 | 72 | 15.4895 | 0.0024323 | 0.003184 | 1.8 | 6.83 | 3.95 | 1.7291 | 4.9854 | 2123.6736
Exp 061 | pure water | 1.37 | 500 | 1 | 1000 | 72 | 7.7448 | 0.00060808 | 0.003184 | 1.8 | 6.88 | 3.94 | 1.7462 | 5.0219 | 2112.9344
Exp 062 | pure water | 1.37 | 500 | 1 | 1000 | 72 | 7.7448 | 0.00060808 | 0.003184 | 1.8 | 6.82 | 3.95 | 1.7266 | 4.9781 | 2123.6736
Exp 063 | pure water | 1.37 | 250 | 1 | 1000 | 72 | 3.8724 | 0.00015202 | 0.003184 | 1.8 | 6.88 | 3.89 | 1.7686 | 5.0219 | 2059.6469
Exp 064 | pure water | 1.37 | 250 | 1 | 1000 | 72 | 3.8724 | 0.00015202 | 0.003184 | 1.8 | 6.83 | 3.91 | 1.7468 | 4.9854 | 2080.8803
Exp 065 | pure water | 1.37 | 100 | 1 | 1000 | 72 | 1.549 | 2.4323e-05 | 0.003184 | 1.8 | 6.9 | 3.9 | 1.7692 | 5.0365 | 2070.25
Exp 066 | pure water | 1.37 | 100 | 1 | 1000 | 72 | 1.549 | 2.4323e-05 | 0.003184 | 1.8 | 6.81 | 3.86 | 1.7642 | 4.9708 | 2028.0011
Exp 067 | pure water | 1.37 | 750 | 1 | 1000 | 72 | 11.6171 | 0.0013682 | 0.003184 | 1.8 | 6.86 | 3.93 | 1.7455 | 5.0073 | 2102.2225
Exp 068 | pure water | 1.37 | 750 | 1 | 1000 | 72 | 11.6171 | 0.0013682 | 0.003184 | 1.8 | 6.85 | 3.91 | 1.7519 | 5 | 2080.8803
Exp 069 | pure water | 0.83 | 750 | 1 | 1000 | 72 | 19.1753 | 0.0061528 | 0.0040907 | 1.27 | 5.37 | 3.64 | 1.4753 | 6.4699 | 1803.4178
Exp 070 | pure water | 0.83 | 750 | 1 | 1000 | 72 | 19.1753 | 0.0061528 | 0.0040907 | 1.27 | 5.18 | 3.53 | 1.4674 | 6.241 | 1696.0669
Exp 071 | pure water | 0.83 | 1000 | 1 | 1000 | 72 | 25.5671 | 0.010938 | 0.0040907 | 1.27 | 5.36 | 3.6 | 1.4889 | 6.4578 | 1764
Exp 072 | pure water | 0.83 | 500 | 1 | 1000 | 72 | 12.7835 | 0.0027346 | 0.0040907 | 1.27 | 5.14 | 3.51 | 1.4644 | 6.1928 | 1676.9025
Exp 073 | pure water | 0.83 | 250 | 1 | 1000 | 72 | 6.3918 | 0.00068365 | 0.0040907 | 1.27 | 5.16 | 3.5 | 1.4743 | 6.2169 | 1667.3611
Exp 074 | pure water | 0.83 | 100 | 1 | 1000 | 72 | 2.5567 | 0.00010938 | 0.0040907 | 1.27 | 5.07 | 3.5 | 1.4486 | 6.1084 | 1667.3611
Exp 075 | pure water | 0.25 | 1000 | 1 | 1000 | 72 | 84.8826 | 0.40028 | 0.0074536 | 0.51 | 3.16 | 2.62 | 1.2061 | 12.64 | 934.3211
Exp 076 | pure water | 0.25 | 500 | 1 | 1000 | 72 | 42.4413 | 0.10007 | 0.0074536 | 0.51 | 3.17 | 2.61 | 1.2146 | 12.68 | 927.2025
Exp 077 | pure water | 0.25 | 750 | 1 | 1000 | 72 | 63.662 | 0.22516 | 0.0074536 | 0.51 | 3.02 | 2.5 | 1.208 | 12.08 | 850.6944
Exp 078 | pure water | 0.25 | 250 | 1 | 1000 | 72 | 21.2207 | 0.025018 | 0.0074536 | 0.51 | 3.1 | 2.58 | 1.2016 | 12.4 | 906.01
Exp 079 | pure water | 0.25 | 100 | 1 | 1000 | 72 | 8.4883 | 0.0040028 | 0.0074536 | 0.51 | 3.2 | 2.65 | 1.2075 | 12.8 | 955.8403
Exp 080 | pure water | 0.1 | 1000 | 1 | 1000 | 72 | 212.2066 | 6.2544 | 0.011785 | 0.24 | 2.25 | 2 | 1.125 | 22.5 | 544.4444
Exp 081 | pure water | 0.1 | 750 | 1 | 1000 | 72 | 159.1549 | 3.5181 | 0.011785 | 0.24 | 2.53 | 2.29 | 1.1048 | 25.3 | 713.7803
Exp 082 | pure water | 0.1 | 500 | 1 | 1000 | 72 | 106.1033 | 1.5636 | 0.011785 | 0.24 | 2.27 | 2.03 | 1.1182 | 22.7 | 560.9003
Exp 083 | pure water | 0.1 | 250 | 1 | 1000 | 72 | 53.0516 | 0.3909 | 0.011785 | 0.24 | 2.28 | 2.03 | 1.1232 | 22.8 | 560.9003
Exp 084 | pure water | 0.1 | 100 | 1 | 1000 | 72 | 21.2207 | 0.062544 | 0.011785 | 0.24 | 2.26 | 2.01 | 1.1244 | 22.6 | 549.9025
Exp 103 | 90% water + 10% glycerin | 1.37 | 1000 | 1.5 | 1005 | 71.5 | 10.378 | 0.0024616 | 0.0047807 | 1.8 | 6.6 | 3.75 | 1.76 | 4.8175 | 1937.0848
Exp 104 | 90% water + 10% glycerin | 1.37 | 750 | 1.5 | 1005 | 71.5 | 7.7835 | 0.0013846 | 0.0047807 | 1.8 | 6.77 | 3.82 | 1.7723 | 4.9416 | 2010.0776
Exp 105 | 90% water + 10% glycerin | 1.37 | 500 | 1.5 | 1005 | 71.5 | 5.189 | 0.0006154 | 0.0047807 | 1.8 | 6.55 | 3.73 | 1.756 | 4.781 | 1916.4777
Exp 106 | 90% water + 10% glycerin | 1.37 | 250 | 1.5 | 1005 | 71.5 | 2.5945 | 0.00015385 | 0.0047807 | 1.8 | 6.59 | 3.78 | 1.7434 | 4.8102 | 1968.2021
Exp 107 | 90% water + 10% glycerin | 1.37 | 100 | 1.5 | 1005 | 71.5 | 1.0378 | 2.4616e-05 | 0.0047807 | 1.8 | 6.61 | 3.77 | 1.7533 | 4.8248 | 1957.8021
Exp 108 | 90% water + 10% glycerin | 0.83 | 100 | 1.5 | 1005 | 71.5 | 1.713 | 0.0001107 | 0.0061421 | 1.27 | 5.08 | 3.42 | 1.4854 | 6.1205 | 1611.1587
Exp 109 | 90% water + 10% glycerin | 0.83 | 1000 | 1.5 | 1005 | 71.5 | 17.1299 | 0.01107 | 0.0061421 | 1.27 | 5.25 | 3.54 | 1.4831 | 6.3253 | 1726.206
Exp 110 | 90% water + 10% glycerin | 0.83 | 750 | 1.5 | 1005 | 71.5 | 12.8474 | 0.0062268 | 0.0061421 | 1.27 | 5.11 | 3.44 | 1.4855 | 6.1566 | 1630.0577
Exp 111 | 90% water + 10% glycerin | 0.83 | 500 | 1.5 | 1005 | 71.5 | 8.565 | 0.0027675 | 0.0061421 | 1.27 | 5.17 | 3.46 | 1.4942 | 6.2289 | 1649.067
Exp 112 | 90% water + 10% glycerin | 0.83 | 250 | 1.5 | 1005 | 71.5 | 4.2825 | 0.00069187 | 0.0061421 | 1.27 | 5.1 | 3.46 | 1.474 | 6.1446 | 1649.067
Exp 113 | 90% water + 10% glycerin | 0.25 | 250 | 1.5 | 1005 | 71.5 | 14.2178 | 0.025318 | 0.011191 | 0.51 | 3.26 | 2.7 | 1.2074 | 13.04 | 1004.1848
Exp 114 | 90% water + 10% glycerin | 0.25 | 250 | 1.5 | 1005 | 71.5 | 14.2178 | 0.025318 | 0.011191 | 0.51 | 3.21 | 2.64 | 1.2159 | 12.84 | 960.0502
Exp 115 | 90% water + 10% glycerin | 0.25 | 500 | 1.5 | 1005 | 71.5 | 28.4357 | 0.10127 | 0.011191 | 0.51 | 3.18 | 2.6 | 1.2231 | 12.72 | 931.1782
Exp 116 | 90% water + 10% glycerin | 0.25 | 750 | 1.5 | 1005 | 71.5 | 42.6535 | 0.22787 | 0.011191 | 0.51 | 3.33 | 2.74 | 1.2153 | 13.32 | 1034.1588
Exp 117 | 90% water + 10% glycerin | 0.25 | 100 | 1.5 | 1005 | 71.5 | 5.6871 | 0.004051 | 0.011191 | 0.51 | 3.23 | 2.64 | 1.2235 | 12.92 | 960.0502
Exp 118 | 90% water + 10% glycerin | 0.25 | 1000 | 1.5 | 1005 | 71.5 | 56.8714 | 0.4051 | 0.011191 | 0.51 | 3.23 | 2.64 | 1.2235 | 12.92 | 960.0502
Exp 119 | 90% water + 10% glycerin | 0.1 | 1000 | 1.5 | 1005 | 71.5 | 142.1784 | 6.3296 | 0.017695 | 0.24 | 2.21 | 2 | 1.105 | 22.1 | 550.993
Exp 120 | 90% water + 10% glycerin | 0.1 | 750 | 1.5 | 1005 | 71.5 | 106.6338 | 3.5604 | 0.017695 | 0.24 | 2.47 | 2.22 | 1.1126 | 24.7 | 678.8785
Exp 121 | 90% water + 10% glycerin | 0.1 | 500 | 1.5 | 1005 | 71.5 | 71.0892 | 1.5824 | 0.017695 | 0.24 | 2.47 | 2.23 | 1.1076 | 24.7 | 685.0083
Exp 122 | 90% water + 10% glycerin | 0.1 | 250 | 1.5 | 1005 | 71.5 | 35.5446 | 0.3956 | 0.017695 | 0.24 | 2.47 | 2.23 | 1.1076 | 24.7 | 685.0083
Exp 123 | 90% water + 10% glycerin | 0.1 | 100 | 1.5 | 1005 | 71.5 | 14.2178 | 0.063296 | 0.017695 | 0.24 | 2.3 | 2.07 | 1.1111 | 23 | 590.2375
Exp 124 | 50% water + 50% glycerin | 1.37 | 100 | 6.8 | 1082 | 67.4 | 0.24647 | 2.8114e-05 | 0.021513 | 1.8 | 6.18 | 3.46 | 1.7861 | 4.5109 | 1883.4133
Exp 125 | 50% water + 50% glycerin | 1.37 | 250 | 6.8 | 1082 | 67.4 | 0.61616 | 0.00017571 | 0.021513 | 1.8 | 6.51 | 3.56 | 1.8287 | 4.7518 | 1993.8544
Exp 126 | 50% water + 50% glycerin | 1.37 | 500 | 6.8 | 1082 | 67.4 | 1.2323 | 0.00070285 | 0.021513 | 1.8 | 6.5 | 3.51 | 1.8519 | 4.7445 | 1938.2405
Exp 127 | 50% water + 50% glycerin | 1.37 | 750 | 6.8 | 1082 | 67.4 | 1.8485 | 0.0015814 | 0.021513 | 1.8 | 6.66 | 3.58 | 1.8603 | 4.8613 | 2016.3202
Exp 128 | 50% water + 50% glycerin | 1.37 | 1000 | 6.8 | 1082 | 67.4 | 2.4647 | 0.0028114 | 0.021513 | 1.8 | 6.54 | 3.58 | 1.8268 | 4.7737 | 2016.3202
Exp 129 | 50% water + 50% glycerin | 0.83 | 100 | 6.8 | 1082 | 67.4 | 0.40682 | 0.00012643 | 0.027639 | 1.27 | 5.05 | 3.28 | 1.5396 | 6.0843 | 1692.5485
Exp 130 | 50% water + 50% glycerin | 0.83 | 250 | 6.8 | 1082 | 67.4 | 1.017 | 0.00079019 | 0.027639 | 1.27 | 5.01 | 3.23 | 1.5511 | 6.0361 | 1641.3397
Exp 131 | 50% water + 50% glycerin | 0.83 | 500 | 6.8 | 1082 | 67.4 | 2.0341 | 0.0031608 | 0.027639 | 1.27 | 4.99 | 3.26 | 1.5307 | 6.012 | 1671.9706
Exp 132 | 50% water + 50% glycerin | 0.83 | 750 | 6.8 | 1082 | 67.4 | 3.0511 | 0.0071117 | 0.027639 | 1.27 | 5.07 | 3.26 | 1.5552 | 6.1084 | 1671.9706
Exp 133 | 50% water + 50% glycerin | 0.83 | 1000 | 6.8 | 1082 | 67.4 | 4.0682 | 0.012643 | 0.027639 | 1.27 | 5.16 | 3.26 | 1.5828 | 6.2169 | 1671.9706
Exp 134 | 50% water + 50% glycerin | 0.25 | 1000 | 6.8 | 1082 | 67.4 | 13.5063 | 0.46266 | 0.050361 | 0.51 | 3.1 | 2.51 | 1.2351 | 12.4 | 991.1534
Exp 135 | 50% water + 50% glycerin | 0.25 | 750 | 6.8 | 1082 | 67.4 | 10.1297 | 0.26025 | 0.050361 | 0.51 | 3.09 | 2.52 | 1.2262 | 12.36 | 999.0668
Exp 136 | 50% water + 50% glycerin | 0.25 | 500 | 6.8 | 1082 | 67.4 | 6.7532 | 0.11567 | 0.050361 | 0.51 | 3.1 | 2.52 | 1.2302 | 12.4 | 999.0668
Exp 137 | 50% water + 50% glycerin | 0.25 | 250 | 6.8 | 1082 | 67.4 | 3.3766 | 0.028916 | 0.050361 | 0.51 | 3.09 | 2.52 | 1.2262 | 12.36 | 999.0668
Exp 138 | 50% water + 50% glycerin | 0.25 | 100 | 6.8 | 1082 | 67.4 | 1.3506 | 0.0046266 | 0.050361 | 0.51 | 3.11 | 2.53 | 1.2292 | 12.44 | 1007.0116
Exp 139 | 50% water + 50% glycerin | 0.1 | 1000 | 6.8 | 1082 | 67.4 | 33.7658 | 7.2291 | 0.079628 | 0.24 | 2.27 | 2.01 | 1.1294 | 22.7 | 635.6024
Exp 140 | 50% water + 50% glycerin | 0.1 | 750 | 6.8 | 1082 | 67.4 | 25.3244 | 4.0664 | 0.079628 | 0.24 | 2.18 | 1.93 | 1.1295 | 21.8 | 586.0141
Exp 141 | 50% water + 50% glycerin | 0.1 | 500 | 6.8 | 1082 | 67.4 | 16.8829 | 1.8073 | 0.079628 | 0.24 | 2.39 | 2.09 | 1.1435 | 23.9 | 687.2045
Exp 142 | 50% water + 50% glycerin | 0.1 | 250 | 6.8 | 1082 | 67.4 | 8.4415 | 0.45182 | 0.079628 | 0.24 | 2.22 | 1.94 | 1.1443 | 22.2 | 592.1025
Exp 143 | 50% water + 50% glycerin | 0.1 | 100 | 6.8 | 1082 | 67.4 | 3.3766 | 0.072291 | 0.079628 | 0.24 | 2.21 | 1.95 | 1.1333 | 22.1 | 598.2224
Exp 144 | 50% water + 50% glycerin | 0.1 | 100 | 6.8 | 1082 | 67.4 | 3.3766 | 0.072291 | 0.079628 | 0.24 | 2.29 | 2.02 | 1.1337 | 22.9 | 641.9426
Exp 145 | 70% water + 30% glycerin | 1.37 | 1000 | 2.8 | 1033 | 69.2 | 5.7145 | 0.0026143 | 0.0089474 | 1.8 | 6.54 | 3.66 | 1.7869 | 4.7737 | 1959.6679
Exp 146 | 70% water + 30% glycerin | 1.37 | 750 | 2.8 | 1033 | 69.2 | 4.2859 | 0.0014705 | 0.0089474 | 1.8 | 6.55 | 3.68 | 1.7799 | 4.781 | 1981.1435
Exp 147 | 70% water + 30% glycerin | 1.37 | 500 | 2.8 | 1033 | 69.2 | 2.8573 | 0.00065357 | 0.0089474 | 1.8 | 6.56 | 3.67 | 1.7875 | 4.7883 | 1970.3911
Exp 148 | 70% water + 30% glycerin | 1.37 | 250 | 2.8 | 1033 | 69.2 | 1.4286 | 0.00016339 | 0.0089474 | 1.8 | 6.61 | 3.69 | 1.7913 | 4.8248 | 1991.9252
Exp 149 | 70% water + 30% glycerin | 1.37 | 100 | 2.8 | 1033 | 69.2 | 0.57145 | 2.6143e-05 | 0.0089474 | 1.8 | 6.54 | 3.7 | 1.7676 | 4.7737 | 2002.7362
Exp 150 | 70% water + 30% glycerin | 0.83 | 100 | 2.8 | 1033 | 69.2 | 0.94324 | 0.00011756 | 0.011495 | 1.27 | 5.08 | 3.38 | 1.503 | 6.1205 | 1671.2973
Exp 151 | 70% water + 30% glycerin | 0.83 | 250 | 2.8 | 1033 | 69.2 | 2.3581 | 0.00073478 | 0.011495 | 1.27 | 5.14 | 3.4 | 1.5118 | 6.1928 | 1691.1345
Exp 152 | 70% water + 30% glycerin | 0.83 | 500 | 2.8 | 1033 | 69.2 | 4.7162 | 0.0029391 | 0.011495 | 1.27 | 5.16 | 3.39 | 1.5221 | 6.2169 | 1681.2012
Exp 153 | 70% water + 30% glycerin | 0.83 | 750 | 2.8 | 1033 | 69.2 | 7.0743 | 0.006613 | 0.011495 | 1.27 | 5.2 | 3.43 | 1.516 | 6.2651 | 1721.1097
Exp 154 | 70% water + 30% glycerin | 0.83 | 1000 | 2.8 | 1033 | 69.2 | 9.4324 | 0.011756 | 0.011495 | 1.27 | 5.19 | 3.39 | 1.531 | 6.253 | 1681.2012
Exp 155 | 70% water + 30% glycerin | 0.25 | 1000 | 2.8 | 1033 | 69.2 | 31.3156 | 0.43022 | 0.020945 | 0.51 | 3.34 | 2.72 | 1.2279 | 13.36 | 1082.326
Exp 156 | 70% water + 30% glycerin | 0.25 | 750 | 2.8 | 1033 | 69.2 | 23.4867 | 0.242 | 0.020945 | 0.51 | 3.35 | 2.72 | 1.2316 | 13.4 | 1082.326
Exp 157 | 70% water + 30% glycerin | 0.25 | 500 | 2.8 | 1033 | 69.2 | 15.6578 | 0.10756 | 0.020945 | 0.51 | 3.32 | 2.72 | 1.2206 | 13.28 | 1082.326
Exp 158 | 70% water + 30% glycerin | 0.25 | 250 | 2.8 | 1033 | 69.2 | 7.8289 | 0.026889 | 0.020945 | 0.51 | 3.36 | 2.71 | 1.2399 | 13.44 | 1074.3824
Exp 159 | 70% water + 30% glycerin | 0.25 | 100 | 2.8 | 1033 | 69.2 | 3.1316 | 0.0043022 | 0.020945 | 0.51 | 3.32 | 2.69 | 1.2342 | 13.28 | 1058.5829
Exp 160 | 70% water + 30% glycerin | 0.1 | 100 | 2.8 | 1033 | 69.2 | 7.8289 | 0.067222 | 0.033117 | 0.24 | 2.24 | 2.02 | 1.1089 | 22.4 | 596.9295
Exp 161 | 70% water + 30% glycerin | 0.1 | 250 | 2.8 | 1033 | 69.2 | 19.5723 | 0.42014 | 0.033117 | 0.24 | 2.33 | 2.09 | 1.1148 | 23.3 | 639.0177
Exp 162 | 70% water + 30% glycerin | 0.1 | 500 | 2.8 | 1033 | 69.2 | 39.1445 | 1.6806 | 0.033117 | 0.24 | 2.25 | 2.02 | 1.1139 | 22.5 | 596.9295
Exp 163 | 70% water + 30% glycerin | 0.1 | 750 | 2.8 | 1033 | 69.2 | 58.7168 | 3.7812 | 0.033117 | 0.24 | 2.21 | 1.96 | 1.1276 | 22.1 | 561.995
Exp 164 | 70% water + 30% glycerin | 0.1 | 750 | 2.8 | 1033 | 69.2 | 58.7168 | 3.7812 | 0.033117 | 0.24 | 2.21 | 1.96 | 1.1276 | 22.1 | 561.995
Exp 165 | 70% water + 30% glycerin | 0.1 | 1000 | 2.8 | 1033 | 69.2 | 78.2891 | 6.7222 | 0.033117 | 0.24 | 2.27 | 2.02 | 1.1238 | 22.7 | 596.9295
Exp 166 | 70% water + 30% glycerin | 0.1 | 750 | 2.8 | 1033 | 69.2 | 58.7168 | 3.7812 | 0.033117 | 0.24 | 2.22 | 1.96 | 1.1327 | 22.2 | 561.995
Exp 167 | 30% water + 70% glycerin | 1.37 | 1000 | 32.9 | 1156 | 65.8 | 0.54425 | 0.0030767 | 0.10192 | 1.8 | 6.73 | 3.49 | 1.9284 | 4.9124 | 2097.0504
Exp 168 | 30% water + 70% glycerin | 1.37 | 750 | 32.9 | 1156 | 65.8 | 0.40819 | 0.0017307 | 0.10192 | 1.8 | 6.73 | 3.5 | 1.9229 | 4.9124 | 2109.0851
Exp 169 | 30% water + 70% glycerin | 1.37 | 500 | 32.9 | 1156 | 65.8 | 0.27213 | 0.00076918 | 0.10192 | 1.8 | 6.47 | 3.38 | 1.9142 | 4.7226 | 1966.9414
Exp 170 | 30% water + 70% glycerin | 1.37 | 250 | 32.9 | 1156 | 65.8 | 0.13606 | 0.0001923 | 0.10192 | 1.8 | 6.41 | 3.38 | 1.8964 | 4.6788 | 1966.9414
Exp 171 | 30% water + 70% glycerin | 1.37 | 100 | 32.9 | 1156 | 65.8 | 0.054425 | 3.0767e-05 | 0.10192 | 1.8 | 6.44 | 3.39 | 1.8997 | 4.7007 | 1978.5973
Exp 172 | 30% water + 70% glycerin | 0.83 | 100 | 32.9 | 1156 | 65.8 | 0.089834 | 0.00013836 | 0.13094 | 1.27 | 5.07 | 3.16 | 1.6044 | 6.1084 | 1719.2229
Exp 173 | 30% water + 70% glycerin | 0.83 | 250 | 32.9 | 1156 | 65.8 | 0.22459 | 0.00086476 | 0.13094 | 1.27 | 5.09 | 3.19 | 1.5956 | 6.1325 | 1752.0213
Exp 174 | 30% water + 70% glycerin | 0.83 | 500 | 32.9 | 1156 | 65.8 | 0.44917 | 0.003459 | 0.13094 | 1.27 | 5.11 | 3.22 | 1.587 | 6.1566 | 1785.1296
Exp 175 | 30% water + 70% glycerin | 0.83 | 750 | 32.9 | 1156 | 65.8 | 0.67376 | 0.0077828 | 0.13094 | 1.27 | 5.2 | 3.24 | 1.6049 | 6.2651 | 1807.374
Exp 176 | 30% water + 70% glycerin | 0.83 | 1000 | 32.9 | 1156 | 65.8 | 0.89834 | 0.013836 | 0.13094 | 1.27 | 5.18 | 3.23 | 1.6037 | 6.241 | 1796.2346
Exp 177 | 30% water + 70% glycerin | 0.25 | 1000 | 32.9 | 1156 | 65.8 | 2.9825 | 0.50633 | 0.23858 | 0.51 | 2.99 | 2.46 | 1.2154 | 11.96 | 1041.9053
Exp 178 | 30% water + 70% glycerin | 0.25 | 750 | 32.9 | 1156 | 65.8 | 2.2369 | 0.28481 | 0.23858 | 0.51 | 3.03 | 2.47 | 1.2267 | 12.12 | 1050.3933
Exp 179 | 30% water + 70% glycerin | 0.25 | 500 | 32.9 | 1156 | 65.8 | 1.4913 | 0.12658 | 0.23858 | 0.51 | 3.04 | 2.47 | 1.2308 | 12.16 | 1050.3933
Exp 180 | 30% water + 70% glycerin | 0.25 | 250 | 32.9 | 1156 | 65.8 | 0.74563 | 0.031645 | 0.23858 | 0.51 | 3.08 | 2.46 | 1.252 | 12.32 | 1041.9053
Exp 181 | 30% water + 70% glycerin | 0.25 | 100 | 32.9 | 1156 | 65.8 | 0.29825 | 0.0050633 | 0.23858 | 0.51 | 3.05 | 2.46 | 1.2398 | 12.2 | 1041.9053
Exp 182 | 30% water + 70% glycerin | 0.1 | 1000 | 32.9 | 1156 | 65.8 | 7.4563 | 7.9113 | 0.37723 | 0.24 | 2.21 | 1.96 | 1.1276 | 22.1 | 661.4091
Exp 183 | 30% water + 70% glycerin | 0.1 | 750 | 32.9 | 1156 | 65.8 | 5.5922 | 4.4501 | 0.37723 | 0.24 | 2.13 | 1.88 | 1.133 | 21.3 | 608.5184
Exp 184 | 30% water + 70% glycerin | 0.1 | 500 | 32.9 | 1156 | 65.8 | 3.7281 | 1.9778 | 0.37723 | 0.24 | 2.15 | 1.89 | 1.1376 | 21.5 | 615.0092
Exp 185 | 30% water + 70% glycerin | 0.1 | 250 | 32.9 | 1156 | 65.8 | 1.8641 | 0.49446 | 0.37723 | 0.24 | 2.26 | 1.95 | 1.159 | 22.6 | 654.6772
Exp 186 | 30% water + 70% glycerin | 0.1 | 100 | 32.9 | 1156 | 65.8 | 0.74563 | 0.079113 | 0.37723 | 0.24 | 2.25 | 1.95 | 1.1538 | 22.5 | 654.6772
Exp 187 | 10% water + 90% glycerin | 1.37 | 1000 | 225.1 | 1206 | 63.8 | 0.082987 | 0.0033104 | 0.69332 | 1.8 | 9.27 | 3.43 | 2.7026 | 6.7664 | 2179.4201
Exp 188 | 10% water + 90% glycerin | 1.37 | 750 | 225.1 | 1206 | 63.8 | 0.06224 | 0.0018621 | 0.69332 | 1.8 | 9.71 | 3.43 | 2.8309 | 7.0876 | 2179.4201
Exp 189 | 10% water + 90% glycerin | 1.37 | 500 | 225.1 | 1206 | 63.8 | 0.041494 | 0.0008276 | 0.69332 | 1.8 | 10.08 | 3.38 | 2.9822 | 7.3577 | 2116.3432
Exp 190 | 10% water + 90% glycerin | 1.37 | 250 | 225.1 | 1206 | 63.8 | 0.020747 | 0.0002069 | 0.69332 | 1.8 | 9.04 | 3.42 | 2.6433 | 6.5985 | 2166.7306
Exp 191 | 10% water + 90% glycerin | 1.37 | 100 | 225.1 | 1206 | 63.8 | 0.0082987 | 3.3104e-05 | 0.69332 | 1.8 | 8.72 | 3.42 | 2.5497 | 6.365 | 2166.7306
Exp 192 | 10% water + 90% glycerin | 0.83 | 100 | 225.1 | 1206 | 63.8 | 0.013698 | 0.00014887 | 0.89074 | 1.27 | 5.45 | 3.06 | 1.781 | 6.5663 | 1734.5849
Exp 193 | 10% water + 90% glycerin | 0.83 | 250 | 225.1 | 1206 | 63.8 | 0.034245 | 0.00093044 | 0.89074 | 1.27 | 5.71 | 3.1 | 1.8419 | 6.8795 | 1780.2299
Exp 194 | 10% water + 90% glycerin | 0.83 | 500 | 225.1 | 1206 | 63.8 | 0.068489 | 0.0037218 | 0.89074 | 1.27 | 5.91 | 3.09 | 1.9126 | 7.1205 | 1768.7631
Exp 195 | 10% water + 90% glycerin | 0.83 | 750 | 225.1 | 1206 | 63.8 | 0.10273 | 0.008374 | 0.89074 | 1.27 | 5.31 | 3.06 | 1.7353 | 6.3976 | 1734.5849
Exp 196 | 10% water + 90% glycerin | 0.83 | 1000 | 225.1 | 1206 | 63.8 | 0.13698 | 0.014887 | 0.89074 | 1.27 | 6.33 | 3.11 | 2.0354 | 7.6265 | 1791.7338
Exp 197 | 10% water + 90% glycerin | 0.25 | 1000 | 225.1 | 1206 | 63.8 | 0.45477 | 0.54478 | 1.623 | 0.51 | 3.04 | 2.41 | 1.2614 | 12.16 | 1075.9369
Exp 198 | 10% water + 90% glycerin | 0.25 | 750 | 225.1 | 1206 | 63.8 | 0.34108 | 0.30644 | 1.623 | 0.51 | 3.13 | 2.52 | 1.2421 | 12.52 | 1176.3967
Exp 199 | 10% water + 90% glycerin | 0.25 | 500 | 225.1 | 1206 | 63.8 | 0.22738 | 0.1362 | 1.623 | 0.51 | 3.22 | 2.51 | 1.2829 | 12.88 | 1167.0787
Exp 200 | 10% water + 90% glycerin | 0.25 | 250 | 225.1 | 1206 | 63.8 | 0.11369 | 0.034049 | 1.623 | 0.51 | 3.08 | 2.41 | 1.278 | 12.32 | 1075.9369
Exp 201 | 10% water + 90% glycerin | 0.25 | 100 | 225.1 | 1206 | 63.8 | 0.045477 | 0.0054478 | 1.623 | 0.51 | 2.99 | 2.37 | 1.2616 | 11.96 | 1040.5175
Exp 202 | 5% water + 95% glycerin | 1.37 | 1000 | 505.3 | 1230 | 63.3 | 0.037705 | 0.003403 | 1.5472 | 1.8 | 13.13 | 3.37 | 3.8961 | 9.5839 | 2162.6552
Exp 203 | 5% water + 95% glycerin | 1.37 | 750 | 505.3 | 1230 | 63.3 | 0.028278 | 0.0019142 | 1.5472 | 1.8 | 13.57 | 3.29 | 4.1246 | 9.9051 | 2061.1959
Exp 204 | 5% water + 95% glycerin | 1.37 | 500 | 505.3 | 1230 | 63.3 | 0.018852 | 0.00085074 | 1.5472 | 1.8 | 12.94 | 3.25 | 3.9815 | 9.4453 | 2011.3803
Exp 205 | 5% water + 95% glycerin | 1.37 | 250 | 505.3 | 1230 | 63.3 | 0.0094261 | 0.00021269 | 1.5472 | 1.8 | 12.53 | 3.28 | 3.8201 | 9.146 | 2048.6849
Exp 206 | 5% water + 95% glycerin | 1.37 | 100 | 505.3 | 1230 | 63.3 | 0.0037705 | 3.403e-05 | 1.5472 | 1.8 | 10.97 | 3.34 | 3.2844 | 8.0073 | 2124.3223
Exp 207 | 5% water + 95% glycerin | 0.83 | 100 | 505.3 | 1230 | 63.3 | 0.0062235 | 0.00015303 | 1.9877 | 1.27 | 6.52 | 3.01 | 2.1661 | 7.8554 | 1725.2835
Exp 208 | 5% water + 95% glycerin | 0.83 | 250 | 505.3 | 1230 | 63.3 | 0.015559 | 0.00095646 | 1.9877 | 1.27 | 6.41 | 3.04 | 2.1086 | 7.7229 | 1759.8459
Exp 209 | 5% water + 95% glycerin | 0.83 | 500 | 505.3 | 1230 | 63.3 | 0.031118 | 0.0038258 | 1.9877 | 1.27 | 6.4 | 3.09 | 2.0712 | 7.7108 | 1818.2116
Exp 210 | 5% water + 95% glycerin | 0.83 | 750 | 505.3 | 1230 | 63.3 | 0.046676 | 0.0086081 | 1.9877 | 1.27 | 5.95 | 3.11 | 1.9132 | 7.1687 | 1841.8245
Exp 211 | 5% water + 95% glycerin | 0.83 | 1000 | 505.3 | 1230 | 63.3 | 0.062235 | 0.015303 | 1.9877 | 1.27 | 5.98 | 3.06 | 1.9542 | 7.2048 | 1783.078
Exp 212 | 5% water + 95% glycerin | 0.25 | 750 | 505.3 | 1230 | 63.3 | 0.15497 | 0.31501 | 3.6218 | 0.51 | 3.16 | 2.45 | 1.2898 | 12.64 | 1143.0353
Exp 213 | 5% water + 95% glycerin | 0.25 | 1000 | 505.3 | 1230 | 63.3 | 0.20662 | 0.56001 | 3.6218 | 0.51 | 3.01 | 2.42 | 1.2438 | 12.04 | 1115.214
Exp 214 | 5% water + 95% glycerin | 0.25 | 500 | 505.3 | 1230 | 63.3 | 0.10331 | 0.14 | 3.6218 | 0.51 | 3.28 | 2.49 | 1.3173 | 13.12 | 1180.6636
Exp 215 | 5% water + 95% glycerin | 0.25 | 250 | 505.3 | 1230 | 63.3 | 0.051655 | 0.035001 | 3.6218 | 0.51 | 3.18 | 2.35 | 1.3532 | 12.72 | 1051.6306
Exp 216 | 5% water + 95% glycerin | 0.25 | 100 | 505.3 | 1230 | 63.3 | 0.020662 | 0.0056001 | 3.6218 | 0.51 | 3.25 | 2.44 | 1.332 | 13 | 1133.7235
Exp 237 | pure water | 1.79 | 1000 | 1 | 1000 | 72 | 11.8551 | 0.0010905 | 0.0027855 | 2.4 | 8.33 | 4.13 | 2.0169 | 4.6536 | 2321.6336
Exp 238 | pure water | 1.79 | 750 | 1 | 1000 | 72 | 8.8913 | 0.00061341 | 0.0027855 | 2.4 | 8.39 | 4.14 | 2.0266 | 4.6872 | 2332.89
Exp 239 | pure water | 1.79 | 500 | 1 | 1000 | 72 | 5.9276 | 0.00027263 | 0.0027855 | 2.4 | 8.41 | 4.16 | 2.0216 | 4.6983 | 2355.4844
Exp 240 | pure water | 1.79 | 250 | 1 | 1000 | 72 | 2.9638 | 6.8156e-05 | 0.0027855 | 2.4 | 8.34 | 4.11 | 2.0292 | 4.6592 | 2299.2025
Exp 241 | pure water | 1.79 | 100 | 1 | 1000 | 72 | 1.1855 | 1.0905e-05 | 0.0027855 | 2.4 | 8.36 | 4.1 | 2.039 | 4.6704 | 2288.0278
Exp 242 | pure water | 2.38 | 100 | 1 | 1000 | 72 | 0.89162 | 4.6393e-06 | 0.0024157 | 2.8 | 9.42 | 4.23 | 2.227 | 3.958 | 2435.4225
Exp 243 | pure water | 2.38 | 250 | 1 | 1000 | 72 | 2.2291 | 2.8996e-05 | 0.0024157 | 2.8 | 9.6 | 4.26 | 2.2535 | 4.0336 | 2470.09
Exp 244 | pure water | 2.38 | 500 | 1 | 1000 | 72 | 4.4581 | 0.00011598 | 0.0024157 | 2.8 | 9.7 | 4.31 | 2.2506 | 4.0756 | 2528.4136
Exp 245 | pure water | 2.38 | 750 | 1 | 1000 | 72 | 6.6872 | 0.00026096 | 0.0024157 | 2.8 | 9.73 | 4.3 | 2.2628 | 4.0882 | 2516.6944
Exp 246 | pure water | 2.38 | 1000 | 1 | 1000 | 72 | 8.9162 | 0.00046393 | 0.0024157 | 2.8 | 9.81 | 4.33 | 2.2656 | 4.1218 | 2551.9336
Exp 257 | 90% water + 10% glycerin | 1.79 | 100 | 1.5 | 1005 | 71.5 | 0.79429 | 1.1036e-05 | 0.0041824 | 2.4 | 8.33 | 4 | 2.0825 | 4.6536 | 2203.972
Exp 258 | 90% water + 10% glycerin | 1.79 | 250 | 1.5 | 1005 | 71.5 | 1.9857 | 6.8976e-05 | 0.0041824 | 2.4 | 8.42 | 4.01 | 2.0998 | 4.7039 | 2215.0057
Exp 259 | 90% water + 10% glycerin | 1.79 | 500 | 1.5 | 1005 | 71.5 | 3.9715 | 0.0002759 | 0.0041824 | 2.4 | 8.72 | 4.04 | 2.1584 | 4.8715 | 2248.2719
Exp 260 | 90% water + 10% glycerin | 1.79 | 750 | 1.5 | 1005 | 71.5 | 5.9572 | 0.00062078 | 0.0041824 | 2.4 | 8.65 | 4.04 | 2.1411 | 4.8324 | 2248.2719
Exp 261 | 90% water + 10% glycerin | 1.79 | 1000 | 1.5 | 1005 | 71.5 | 7.9429 | 0.0011036 | 0.0041824 | 2.4 | 8.43 | 4.02 | 2.097 | 4.7095 | 2226.0668
Exp 262 | 90% water + 10% glycerin | 2.38 | 1000 | 1.5 | 1005 | 71.5 | 5.9739 | 0.00046951 | 0.0036272 | 2.8 | 10.04 | 4.27 | 2.3513 | 4.2185 | 2511.5501
Exp 263 | 90% water + 10% glycerin | 2.38 | 750 | 1.5 | 1005 | 71.5 | 4.4804 | 0.0002641 | 0.0036272 | 2.8 | 10.09 | 4.29 | 2.352 | 4.2395 | 2535.1326
Exp 264 | 90% water + 10% glycerin | 2.38 | 500 | 1.5 | 1005 | 71.5 | 2.9869 | 0.00011738 | 0.0036272 | 2.8 | 10.08 | 4.28 | 2.3551 | 4.2353 | 2523.3276
Exp 265 | 90% water + 10% glycerin | 2.38 | 250 | 1.5 | 1005 | 71.5 | 1.4935 | 2.9345e-05 | 0.0036272 | 2.8 | 10.03 | 4.27 | 2.3489 | 4.2143 | 2511.5501
Exp 266 | 90% water + 10% glycerin | 2.38 | 100 | 1.5 | 1005 | 71.5 | 0.59739 | 4.6951e-06 | 0.0036272 | 2.8 | 10.03 | 4.26 | 2.3545 | 4.2143 | 2499.8002
Exp 267 | 70% water + 30% glycerin | 1.79 | 1000 | 2.8 | 1033 | 69.2 | 4.3737 | 0.0011721 | 0.0078276 | 2.4 | 8.53 | 3.94 | 2.165 | 4.7654 | 2270.9771
Exp 268 | 70% water + 30% glycerin | 1.79 | 750 | 2.8 | 1033 | 69.2 | 3.2803 | 0.00065929 | 0.0078276 | 2.4 | 8.59 | 3.93 | 2.1858 | 4.7989 | 2259.4639
Exp 269 | 70% water + 30% glycerin | 1.79 | 500 | 2.8 | 1033 | 69.2 | 2.1868 | 0.00029302 | 0.0078276 | 2.4 | 8.47 | 3.92 | 2.1607 | 4.7318 | 2247.98
Exp 270 | 70% water + 30% glycerin | 1.79 | 250 | 2.8 | 1033 | 69.2 | 1.0934 | 7.3254e-05 | 0.0078276 | 2.4 | 8.6 | 3.95 | 2.1772 | 4.8045 | 2282.5195
Exp 271 | 70% water + 30% glycerin | 1.79 | 100 | 2.8 | 1033 | 69.2 | 0.43737 | 1.1721e-05 | 0.0078276 | 2.4 | 8.25 | 3.87 | 2.1318 | 4.6089 | 2190.9993
Exp 272 | 70% water + 30% glycerin | 2.38 | 1000 | 2.8 | 1033 | 69.2 | 3.2895 | 0.00049863 | 0.0067884 | 2.8 | 10.02 | 4.2 | 2.3857 | 4.2101 | 2580.5892
Exp 273 | 70% water + 30% glycerin | 2.38 | 750 | 2.8 | 1033 | 69.2 | 2.4671 | 0.00028048 | 0.0067884 | 2.8 | 10.1 | 4.18 | 2.4163 | 4.2437 | 2556.0707
Exp 274 | 70% water + 30% glycerin | 2.38 | 500 | 2.8 | 1033 | 69.2 | 1.6447 | 0.00012466 | 0.0067884 | 2.8 | 10.01 | 4.17 | 2.4005 | 4.2059 | 2543.8554
Exp 275 | 70% water + 30% glycerin | 2.38 | 250 | 2.8 | 1033 | 69.2 | 0.82236 | 3.1165e-05 | 0.0067884 | 2.8 | 9.95 | 4.13 | 2.4092 | 4.1807 | 2495.2864
Exp 276 | 70% water + 30% glycerin | 2.38 | 100 | 2.8 | 1033 | 69.2 | 0.32895 | 4.9863e-06 | 0.0067884 | 2.8 | 9.9 | 4.11 | 2.4088 | 4.1597 | 2471.1775
Exp 277 | 50% water + 50% glycerin | 1.79 | 100 | 6.8 | 1082 | 67.4 | 0.18864 | 1.2605e-05 | 0.018821 | 2.4 | 8.33 | 3.73 | 2.2332 | 4.6536 | 2188.8253
Exp 278 | 50% water + 50% glycerin | 1.79 | 250 | 6.8 | 1082 | 67.4 | 0.47159 | 7.8778e-05 | 0.018821 | 2.4 | 8.37 | 3.75 | 2.232 | 4.676 | 2212.3609
Exp 279 | 50% water + 50% glycerin | 1.79 | 500 | 6.8 | 1082 | 67.4 | 0.94318 | 0.00031511 | 0.018821 | 2.4 | 8.45 | 3.77 | 2.2414 | 4.7207 | 2236.0224
Exp 280 | 50% water + 50% glycerin | 1.79 | 750 | 6.8 | 1082 | 67.4 | 1.4148 | 0.000709 | 0.018821 | 2.4 | 8.51 | 3.78 | 2.2513 | 4.7542 | 2247.9003
Exp 281 | 50% water + 50% glycerin | 1.79 | 1000 | 6.8 | 1082 | 67.4 | 1.8864 | 0.0012605 | 0.018821 | 2.4 | 8.53 | 3.79 | 2.2507 | 4.7654 | 2259.8097
Exp 282 | 50% water + 50% glycerin | 2.38 | 1000 | 6.8 | 1082 | 67.4 | 1.4187 | 0.00053623 | 0.016322 | 2.8 | 9.9 | 4.03 | 2.4566 | 4.1597 | 2555.0743
Exp 283 | 50% water + 50% glycerin | 2.38 | 750 | 6.8 | 1082 | 67.4 | 1.064 | 0.00030163 | 0.016322 | 2.8 | 9.88 | 4 | 2.47 | 4.1513 | 2517.1751
Exp 284 | 50% water + 50% glycerin | 2.38 | 500 | 6.8 | 1082 | 67.4 | 0.70937 | 0.00013406 | 0.016322 | 2.8 | 9.94 | 4 | 2.485 | 4.1765 | 2517.1751
Exp 285 | 50% water + 50% glycerin | 2.38 | 250 | 6.8 | 1082 | 67.4 | 0.35468 | 3.3515e-05 | 0.016322 | 2.8 | 9.81 | 3.97 | 2.471 | 4.1218 | 2479.559
Exp 286 | 50% water + 50% glycerin | 2.38 | 100 | 6.8 | 1082 | 67.4 | 0.14187 | 5.3623e-06 | 0.016322 | 2.8 | 9.5 | 3.97 | 2.3929 | 3.9916 | 2479.559
Exp 287 | 30% water + 70% glycerin | 1.79 | 100 | 32.9 | 1156 | 65.8 | 0.041655 | 1.3794e-05 | 0.089162 | 2.4 | 8.5 | 3.62 | 2.3481 | 4.7486 | 2256.1873
Exp 288 | 30% water + 70% glycerin | 1.79 | 250 | 32.9 | 1156 | 65.8 | 0.10414 | 8.6213e-05 | 0.089162 | 2.4 | 8.45 | 3.65 | 2.3151 | 4.7207 | 2293.7377
Exp 289 | 30% water + 70% glycerin | 1.79 | 500 | 32.9 | 1156 | 65.8 | 0.20828 | 0.00034485 | 0.089162 | 2.4 | 8.55 | 3.66 | 2.3361 | 4.7765 | 2306.3233
Exp 290 | 30% water + 70% glycerin | 1.79 | 750 | 32.9 | 1156 | 65.8 | 0.31241 | 0.00077591 | 0.089162 | 2.4 | 8.52 | 3.67 | 2.3215 | 4.7598 | 2318.9434
Exp 291 | 30% water + 70% glycerin | 1.79 | 1000 | 32.9 | 1156 | 65.8 | 0.41655 | 0.0013794 | 0.089162 | 2.4 | 8.98 | 3.68 | 2.4402 | 5.0168 | 2331.5979
Exp 292 | 30% water + 70% glycerin | 2.38 | 1000 | 32.9 | 1156 | 65.8 | 0.31329 | 0.00058684 | 0.077324 | 2.8 | 10.05 | 3.9 | 2.5769 | 4.2227 | 2618.7089
Exp 293 | 30% water + 70% glycerin | 2.38 | 750 | 32.9 | 1156 | 65.8 | 0.23497 | 0.0003301 | 0.077324 | 2.8 | 10.24 | 3.93 | 2.6056 | 4.3025 | 2659.1517
Exp 294 | 30% water + 70% glycerin | 2.38 | 500 | 32.9 | 1156 | 65.8 | 0.15664 | 0.00014671 | 0.077324 | 2.8 | 9.8 | 3.87 | 2.5323 | 4.1176 | 2578.5761
Exp 295 | 30% water + 70% glycerin | 2.38 | 250 | 32.9 | 1156 | 65.8 | 0.078322 | 3.6677e-05 | 0.077324 | 2.8 | 9.88 | 3.87 | 2.553 | 4.1513 | 2578.5761
Exp 296 | 30% water + 70% glycerin | 2.38 | 100 | 32.9 | 1156 | 65.8 | 0.031329 | 5.8684e-06 | 0.077324 | 2.8 | 9.63 | 3.85 | 2.5013 | 4.0462 | 2551.993
Exp 297 | 10% water + 90% glycerin | 1.79 | 1000 | 225.1 | 1206 | 63.8 | 0.063515 | 0.0014842 | 0.60655 | 2.4 | 13.71 | 3.66 | 3.7459 | 7.6592 | 2481.5034
Exp 298 | 10% water + 90% glycerin | 1.79 | 750 | 225.1 | 1206 | 63.8 | 0.047636 | 0.00083485 | 0.60655 | 2.4 | 16.06 | 3.61 | 4.4488 | 8.9721 | 2414.1659
Exp 299 | 10% water + 90% glycerin | 1.79 | 500 | 225.1 | 1206 | 63.8 | 0.031758 | 0.00037104 | 0.60655 | 2.4 | 16.27 | 3.68 | 4.4212 | 9.0894 | 2508.6978
Exp 300 | 10% water + 90% glycerin | 1.79 | 250 | 225.1 | 1206 | 63.8 | 0.015879 | 9.2761e-05 | 0.60655 | 2.4 | 15.73 | 3.64 | 4.3214 | 8.7877 | 2454.4572
Exp 301 | 10% water + 90% glycerin | 1.79 | 100 | 225.1 | 1206 | 63.8 | 0.0063515 | 1.4842e-05 | 0.60655 | 2.4 | 13.95 | 3.65 | 3.8219 | 7.7933 | 2467.9618
Exp 302 | 10% water + 90% glycerin | 2.38 | 1000 | 225.1 | 1206 | 63.8 | 0.04777 | 0.00063141 | 0.52602 | 2.8 | 17.15 | 3.91 | 4.3862 | 7.2059 | 2832.0846
Exp 303 | 10% water + 90% glycerin | 2.38 | 750 | 225.1 | 1206 | 63.8 | 0.035827 | 0.00035517 | 0.52602 | 2.8 | 21.11 | 3.85 | 5.4831 | 8.8697 | 2745.8333
Exp 304 | 10% water + 90% glycerin | 2.38 | 500 | 225.1 | 1206 | 63.8 | 0.023885 | 0.00015785 | 0.52602 | 2.8 | 20.52 | 3.81 | 5.3858 | 8.6218 | 2689.0734
Exp 305 | 10% water + 90% glycerin | 2.38 | 250 | 225.1 | 1206 | 63.8 | 0.011942 | 3.9463e-05 | 0.52602 | 2.8 | 19.78 | 3.81 | 5.1916 | 8.3109 | 2689.0734
Exp 306 | 10% water + 90% glycerin | 2.38 | 100 | 225.1 | 1206 | 63.8 | 0.004777 | 6.3141e-06 | 0.52602 | 2.8 | 16.91 | 3.82 | 4.4267 | 7.105 | 2703.2078
Exp 307 | 5% water + 95% glycerin | 1.79 | 1000 | 505.3 | 1230 | 63.3 | 0.028858 | 0.0015257 | 1.3535 | 2.4 | 25.46 | 3.52 | 7.233 | 14.2235 | 2359.461
Exp 308 | 5% water + 95% glycerin | 1.79 | 750 | 505.3 | 1230 | 63.3 | 0.021643 | 0.00085819 | 1.3535 | 2.4 | 28.46 | 3.83 | 7.4308 | 15.8994 | 2793.3479
Exp 309 | 5% water + 95% glycerin | 1.79 | 500 | 505.3 | 1230 | 63.3 | 0.014429 | 0.00038142 | 1.3535 | 2.4 | 23.16 | 3.52 | 6.5795 | 12.9385 | 2359.461
Exp 310 | 5% water + 95% glycerin | 1.79 | 250 | 505.3 | 1230 | 63.3 | 0.0072144 | 9.5354e-05 | 1.3535 | 2.4 | 22.59 | 3.52 | 6.4176 | 12.6201 | 2359.461
Exp 311 | 5% water + 95% glycerin | 1.79 | 100 | 505.3 | 1230 | 63.3 | 0.0028858 | 1.5257e-05 | 1.3535 | 2.4 | 19.53 | 3.55 | 5.5014 | 10.9106 | 2399.8505
Exp 312 | 5% water + 95% glycerin | 2.38 | 750 | 505.3 | 1230 | 63.3 | 0.016278 | 0.0003651 | 1.1738 | 2.8 | 26.08 | 3.67 | 7.1063 | 10.958 | 2564.836
Exp 313 | 5% water + 95% glycerin | 2.38 | 1000 | 505.3 | 1230 | 63.3 | 0.021704 | 0.00064907 | 1.1738 | 2.8 | 32.83 | 3.71 | 8.8491 | 13.7941 | 2621.0499
Exp 314 | 5% water + 95% glycerin | 2.38 | 500 | 505.3 | 1230 | 63.3 | 0.010852 | 0.00016227 | 1.1738 | 2.8 | 32.78 | 3.63 | 9.0303 | 13.7731 | 2509.2315
Exp 315 | 5% water + 95% glycerin | 2.38 | 250 | 505.3 | 1230 | 63.3 | 0.005426 | 4.0567e-05 | 1.1738 | 2.8 | 28.42 | 3.71 | 7.6604 | 11.9412 | 2621.0499
Exp 316 | 5% water + 95% glycerin | 2.38 | 100 | 505.3 | 1230 | 63.3 | 0.0021704 | 6.4907e-06 | 1.1738 | 2.8 | 33.57 | 3.59 | 9.351 | 14.105 | 2454.2363
Exp 317 | pure glycerin | 1.79 | 1000 | 1350 | 1248 | 62.8 | 0.010959 | 0.0015603 | 3.6043 | 2.4 | 37.06 | 3.74 | 9.9091 | 20.7039 | 2724.1074
Exp 318 | pure glycerin | 1.79 | 1000 | 1350 | 1248 | 62.8 | 0.010959 | 0.0015603 | 3.6043 | 2.4 | 26.95 | 3.52 | 7.6562 | 15.0559 | 2413.0501
Exp 319 | pure glycerin | 1.79 | 750 | 1350 | 1248 | 62.8 | 0.0082195 | 0.00087768 | 3.6043 | 2.4 | 36.97 | 3.44 | 10.7471 | 20.6536 | 2304.6124
Exp 320 | pure glycerin | 1.79 | 1000 | 1350 | 1248 | 62.8 | 0.010959 | 0.0015603 | 3.6043 | 2.4 | 37.34 | 3.28 | 11.3841 | 20.8603 | 2095.2155
Exp 321 | pure glycerin | 1.79 | 500 | 1350 | 1248 | 62.8 | 0.0054797 | 0.00039008 | 3.6043 | 2.4 | 37.18 | 3.38 | 11 | 20.7709 | 2224.9201
Exp 322 | pure glycerin | 1.79 | 250 | 1350 | 1248 | 62.8 | 0.0027398 | 9.752e-05 | 3.6043 | 2.4 | 36.31 | 3.31 | 10.9698 | 20.2849 | 2133.7179
Exp 323 | pure glycerin | 1.79 | 100 | 1350 | 1248 | 62.8 | 0.0010959 | 1.5603e-05 | 3.6043 | 2.4 | 27.29 | 3.38 | 8.074 | 15.2458 | 2224.9201
Exp 324 | pure glycerin | 2.38 | 100 | 1350 | 1248 | 62.8 | 0.00082426 | 6.6381e-06 | 3.1258 | 2.8 | 47.42 | 3.37 | 14.0712 | 19.9244 | 2211.7744
Exp 325 | pure glycerin | 2.38 | 250 | 1350 | 1248 | 62.8 | 0.0020606 | 4.1488e-05 | 3.1258 | 2.8 | 47.67 | 3.42 | 13.9386 | 20.0294 | 2277.8925
Exp 326 | pure glycerin | 2.38 | 500 | 1350 | 1248 | 62.8 | 0.0041213 | 0.00016595 | 3.1258 | 2.8 | 48.72 | 3.39 | 14.3717 | 20.4706 | 2238.1048
Exp 327 | pure glycerin | 2.38 | 750 | 1350 | 1248 | 62.8 | 0.0061819 | 0.00037339 | 3.1258 | 2.8 | 46.43 | 3.29 | 14.1125 | 19.5084 | 2108.0107
Exp 328 | pure glycerin | 2.38 | 1000 | 1350 | 1248 | 62.8 | 0.0082426 | 0.00066381 | 3.1258 | 2.8 | 47.51 | 3.57 | 13.3081 | 19.9622 | 2482.0896
Exp 329 | 5% water + 95% ethanol | 2.38 | 1000 | 1.49 | 790 | 22.8 | 4.7274 | 0.0011574 | 0.0071964 | 2.8 | 9.64 | 3.12 | 3.0897 | 4.0504 | 3305.4265
Exp 330 | 5% water + 95% ethanol | 2.38 | 750 | 1.49 | 790 | 22.8 | 3.5456 | 0.00065103 | 0.0071964 | 2.8 | 9.67 | 3.11 | 3.1093 | 4.063 | 3284.2719
Exp 331 | 5% water + 95% ethanol | 2.38 | 500 | 1.49 | 790 | 22.8 | 2.3637 | 0.00028935 | 0.0071964 | 2.8 | 9.55 | 3.1 | 3.0806 | 4.0126 | 3263.1851
Exp 332 | 5% water + 95% ethanol | 2.38 | 250 | 1.49 | 790 | 22.8 | 1.1819 | 7.2337e-05 | 0.0071964 | 2.8 | 9.5 | 3.09 | 3.0744 | 3.9916 | 3242.1662
Exp 333 | 5% water + 95% ethanol | 2.38 | 100 | 1.49 | 790 | 22.8 | 0.47274 | 1.1574e-05 | 0.0071964 | 2.8 | 9.42 | 3.09 | 3.0485 | 3.958 | 3242.1662
Exp 334 | 5% water + 95% ethanol | 1.79 | 1000 | 1.49 | 790 | 22.8 | 6.2856 | 0.0027205 | 0.0082981 | 2.4 | 8.32 | 2.93 | 2.8396 | 4.648 | 2915.1007
Exp 335 | 5% water + 95% ethanol | 1.79 | 750 | 1.49 | 790 | 22.8 | 4.7142 | 0.0015303 | 0.0082981 | 2.4 | 8.37 | 2.92 | 2.8664 | 4.676 | 2895.2364
Exp 336 | 5% water + 95% ethanol | 1.79 | 500 | 1.49 | 790 | 22.8 | 3.1428 | 0.00068013 | 0.0082981 | 2.4 | 8.35 | 2.93 | 2.8498 | 4.6648 | 2915.1007
Exp 337 | 5% water + 95% ethanol | 1.79 | 250 | 1.49 | 790 | 22.8 | 1.5714 | 0.00017003 | 0.0082981 | 2.4 | 8.22 | 2.89 | 2.8443 | 4.5922 | 2836.0508
Exp 338 | 5% water + 95% ethanol | 1.79 | 100 | 1.49 | 790 | 22.8 | 0.62856 | 2.7205e-05 | 0.0082981 | 2.4 | 8.16 | 2.88 | 2.8333 | 4.5587 | 2816.4581
Exp 339 | 5% water + 95% ethanol | 1.37 | 1000 | 1.49 | 790 | 22.8 | 8.2126 | 0.006068 | 0.0094852 | 1.8 | 6.68 | 2.66 | 2.5113 | 4.8759 | 2402.6007
Exp 340 | 5% water + 95% ethanol | 1.37 | 750 | 1.49 | 790 | 22.8 | 6.1594 | 0.0034133 | 0.0094852 | 1.8 | 6.74 | 2.67 | 2.5243 | 4.9197 | 2420.6993
Exp 341 | 5% water + 95% ethanol | 1.37 | 500 | 1.49 | 790 | 22.8 | 4.1063 | 0.001517 | 0.0094852 | 1.8 | 6.71 | 2.7 | 2.4852 | 4.8978 | 2475.4026
Exp 342 | 5% water + 95% ethanol | 1.37 | 250 | 1.49 | 790 | 22.8 | 2.0531 | 0.00037925 | 0.0094852 | 1.8 | 6.51 | 2.68 | 2.4291 | 4.7518 | 2438.8658
Exp 343 | 5% water + 95% ethanol | 1.37 | 100 | 1.49 | 790 | 22.8 | 0.82126 | 6.068e-05 | 0.0094852 | 1.8 | 6.13 | 2.64 | 2.322 | 4.4745 | 2366.6072
Exp 344 | 5% water + 95% ethanol | 0.83 | 1000 | 1.49 | 790 | 22.8 | 13.5557 | 0.027288 | 0.012186 | 1.27 | 5 | 2.47 | 2.0243 | 6.0241 | 2071.6302
Exp 345 | 5% water + 95% ethanol | 0.83 | 750 | 1.49 | 790 | 22.8 | 10.1668 | 0.01535 | 0.012186 | 1.27 | 4.91 | 2.44 | 2.0123 | 5.9157 | 2021.6128
Exp 346 | 5% water + 95% ethanol | 0.83 | 500 | 1.49 | 790 | 22.8 | 6.7778 | 0.0068221 | 0.012186 | 1.27 | 4.9 | 2.42 | 2.0248 | 5.9036 | 1988.6074
Exp 347 | 5% water + 95% ethanol | 0.83 | 250 | 1.49 | 790 | 22.8 | 3.3889 | 0.0017055 | 0.012186 | 1.27 | 4.92 | 2.43 | 2.0247 | 5.9277 | 2005.0761
Exp 348 | 5% water + 95% ethanol | 0.83 | 100 | 1.49 | 790 | 22.8 | 1.3556 | 0.00027288 | 0.012186 | 1.27 | 4.87 | 2.41 | 2.0207 | 5.8675 | 1972.2066
Exp 349 | 5% water + 95% ethanol | 0.25 | 1000 | 1.49 | 790 | 22.8 | 45.0049 | 0.9986 | 0.022204 | 0.51 | 2.7 | 1.96 | 1.3776 | 10.8 | 1304.4591
Exp 350 | 5% water + 95% ethanol | 0.25 | 750 | 1.49 | 790 | 22.8 | 33.7537 | 0.56171 | 0.022204 | 0.51 | 2.74 | 1.98 | 1.3838 | 10.96 | 1331.2165
Exp 351 | 5% water + 95% ethanol | 0.25 | 500 | 1.49 | 790 | 22.8 | 22.5024 | 0.24965 | 0.022204 | 0.51 | 2.65 | 1.94 | 1.366 | 10.6 | 1277.9733
Exp 352 | 5% water + 95% ethanol | 0.25 | 250 | 1.49 | 790 | 22.8 | 11.2512 | 0.062412 | 0.022204 | 0.51 | 2.64 | 1.96 | 1.3469 | 10.56 | 1304.4591
Exp 353 | 5% water + 95% ethanol | 0.25 | 100 | 1.49 | 790 | 22.8 | 4.5005 | 0.009986 | 0.022204 | 0.51 | 2.64 | 1.94 | 1.3608 | 10.56 | 1277.9733
Exp 354 | 5% water + 95% ethanol | 0.1 | 1000 | 1.49 | 790 | 22.8 | 112.5122 | 15.6031 | 0.035108 | 0.24 | 1.86 | 1.58 | 1.1772 | 18.6 | 847.6811
Exp 355 | 5% water + 95% ethanol | 0.1 | 750 | 1.49 | 790 | 22.8 | 84.3842 | 8.7767 | 0.035108 | 0.24 | 1.8 | 1.52 | 1.1842 | 18 | 784.5227
Exp 356 | 5% water + 95% ethanol | 0.1 | 500 | 1.49 | 790 | 22.8 | 56.2561 | 3.9008 | 0.035108 | 0.24 | 1.83 | 1.52 | 1.2039 | 18.3 | 784.5227
Exp 357 | 5% water + 95% ethanol | 0.1 | 250 | 1.49 | 790 | 22.8 | 28.1281 | 0.97519 | 0.035108 | 0.24 | 1.84 | 1.57 | 1.172 | 18.4 | 836.9849
Exp 358 | 5% water + 95% ethanol | 0.1 | 100 | 1.49 | 790 | 22.8 | 11.2512 | 0.15603 | 0.035108 | 0.24 | 1.84 | 1.56 | 1.1795 | 18.4 | 826.3566
Exp 359 | 10% water + 90% ethanol | 2.38 | 1000 | 1.596 | 811.3 | 23.9 | 4.5324 | 0.0011339 | 0.0074294 | 2.8 | 9.46 | 3.09 | 3.0615 | 3.9748 | 3176.3373
Exp 360 | 10% water + 90% ethanol | 2.38 | 750 | 1.596 | 811.3 | 23.9 | 3.3993 | 0.00063781 | 0.0074294 | 2.8 | 9.41 | 3.09 | 3.0453 | 3.9538 | 3176.3373
Exp 361 | 10% water + 90% ethanol | 2.38 | 500 | 1.596 | 811.3 | 23.9 | 2.2662 | 0.00028347 | 0.0074294 | 2.8 | 9.46 | 3.11 | 3.0418 | 3.9748 | 3217.588
Exp 362 | 10% water + 90% ethanol | 2.38 | 250 | 1.596 | 811.3 | 23.9 | 1.1331 | 7.0868e-05 | 0.0074294 | 2.8 | 9.47 | 3.09 | 3.0647 | 3.979 | 3176.3373
Exp 363 | 10% water + 90% ethanol | 2.38 | 100 | 1.596 | 811.3 | 23.9 | 0.45324 | 1.1339e-05 | 0.0074294 | 2.8 | 9.45 | 3.1 | 3.0484 | 3.9706 | 3196.9293
Exp 364 | 10% water + 90% ethanol | 1.79 | 1000 | 1.596 | 811.3 | 23.9 | 6.0264 | 0.0026653 | 0.0085668 | 2.4 | 8.58 | 2.96 | 2.8986 | 4.7933 | 2914.6947
Exp 365 | 10% water + 90% ethanol | 1.79 | 750 | 1.596 | 811.3 | 23.9 | 4.5198 | 0.0014992 | 0.0085668 | 2.4 | 8.5 | 2.97 | 2.862 | 4.7486 | 2934.4219
Exp 366 | 10% water + 90% ethanol | 1.79 | 500 | 1.596 | 811.3 | 23.9 | 3.0132 | 0.00066632 | 0.0085668 | 2.4 | 8.4 | 2.94 | 2.8571 | 4.6927 | 2875.44
Exp 367 | 10% water + 90% ethanol | 1.79 | 250 | 1.596 | 811.3 | 23.9 | 1.5066 | 0.00016658 | 0.0085668 | 2.4 | 8.29 | 2.95 | 2.8102 | 4.6313 | 2895.0341
Exp 368 | 10% water + 90% ethanol | 1.79 | 100 | 1.596 | 811.3 | 23.9 | 0.60264 | 2.6653e-05 | 0.0085668 | 2.4 | 8.09 | 2.91 | 2.7801 | 4.5196 | 2817.057
Exp 369 | 10% water + 90% ethanol | 1.37 | 1000 | 1.596 | 811.3 | 23.9 | 7.8738 | 0.0059448 | 0.0097923 | 1.8 | 6.79 | 2.72 | 2.4963 | 4.9562 | 2461.2031
Exp 370 | 10% water + 90% ethanol | 1.37 | 750 | 1.596 | 811.3 | 23.9 | 5.9054 | 0.003344 | 0.0097923 | 1.8 | 6.97 | 2.71 | 2.572 | 5.0876 | 2443.1393
Exp 371 | 10% water + 90% ethanol | 1.37 | 500 | 1.596 | 811.3 | 23.9 | 3.9369 | 0.0014862 | 0.0097923 | 1.8 | 6.92 | 2.73 | 2.5348 | 5.0511 | 2479.3335
Exp 372 | 10% water + 90% ethanol | 1.37 | 250 | 1.596 | 811.3 | 23.9 | 1.9685 | 0.00037155 | 0.0097923 | 1.8 | 6.45 | 2.73 | 2.3626 | 4.708 | 2479.3335
Exp 373 | 10% water + 90% ethanol | 1.37 | 100 | 1.596 | 811.3 | 23.9 | 0.78738 | 5.9448e-05 | 0.0097923 | 1.8 | 6.43 | 2.76 | 2.3297 | 4.6934 | 2534.1237
Exp 374 | 10% water + 90% ethanol | 0.83 | 1000 | 1.596 | 811.3 | 23.9 | 12.9966 | 0.026734 | 0.012581 | 1.27 | 5.11 | 2.51 | 2.0359 | 6.1566 | 2095.835
Exp 375 | 10% water + 90% ethanol | 0.83 | 750 | 1.596 | 811.3 | 23.9 | 9.7474 | 0.015038 | 0.012581 | 1.27 | 5.12 | 2.49 | 2.0562 | 6.1687 | 2062.5683
Exp 376 | 10% water + 90% ethanol | 0.83 | 500 | 1.596 | 811.3 | 23.9 | 6.4983 | 0.0066835 | 0.012581 | 1.27 | 4.95 | 2.48 | 1.996 | 5.9639 | 2046.0348
Exp 377 | 10% water + 90% ethanol | 0.83 | 250 | 1.596 | 811.3 | 23.9 | 3.2491 | 0.0016709 | 0.012581 | 1.27 | 5.03 | 2.46 | 2.0447 | 6.0602 | 2013.1673
Exp 378 | 10% water + 90% ethanol | 0.83 | 100 | 1.596 | 811.3 | 23.9 | 1.2997 | 0.00026734 | 0.012581 | 1.27 | 4.87 | 2.44 | 1.9959 | 5.8675 | 1980.5659
Exp 379 | 10% water + 90% ethanol | 0.25 | 1000 | 1.596 | 811.3 | 23.9 | 43.1487 | 0.97832 | 0.022923 | 0.51 | 2.64 | 1.93 | 1.3679 | 10.56 | 1239.1511
Exp 380 | 10% water + 90% ethanol | 0.25 | 750 | 1.596 | 811.3 | 23.9 | 32.3615 | 0.55031 | 0.022923 | 0.51 | 2.69 | 1.92 | 1.401 | 10.76 | 1226.3434
Exp 381 | 10% water + 90% ethanol | 0.25 | 500 | 1.596 | 811.3 | 23.9 | 21.5743 | 0.24458 | 0.022923 | 0.51 | 2.61 | 1.91 | 1.3665 | 10.44 | 1213.6023
Exp 382 | 10% water + 90% ethanol | 0.25 | 250 | 1.596 | 811.3 | 23.9 | 10.7872 | 0.061145 | 0.022923 | 0.51 | 2.64 | 1.93 | 1.3679 | 10.56 | 1239.1511
Exp 383 | 10% water + 90% ethanol | 0.25 | 100 | 1.596 | 811.3 | 23.9 | 4.3149 | 0.0097832 | 0.022923 | 0.51 | 2.59 | 1.89 | 1.3704 | 10.36 | 1188.3196
Exp 384 | 10% water + 90% ethanol | 0.1 | 1000 | 1.596 | 811.3 | 23.9 | 107.8717 | 15.2863 | 0.036245 | 0.24 | 2.01 | 1.72 | 1.1686 | 20.1 | 984.1619
Exp 385 | 10% water + 90% ethanol | 0.1 | 750 | 1.596 | 811.3 | 23.9 | 80.9038 | 8.5985 | 0.036245 | 0.24 | 1.81 | 1.54 | 1.1753 | 18.1 | 788.9529
Exp 386 | 10% water + 90% ethanol | 0.1 | 500 | 1.596 | 811.3 | 23.9 | 53.9358 | 3.8216 | 0.036245 | 0.24 | 1.96 | 1.67 | 1.1737 | 19.6 | 927.7748
Exp 387 | 10% water + 90% ethanol | 0.1 | 250 | 1.596 | 811.3 | 23.9 | 26.9679 | 0.95539 | 0.036245 | 0.24 | 1.81 | 1.53 | 1.183 | 18.1 | 778.7401
Exp 388 | 10% water + 90% ethanol | 0.1 | 100 | 1.596 | 811.3 | 23.9 | 10.7872 | 0.15286 | 0.036245 | 0.24 | 1.85 | 1.58 | 1.1709 | 18.5 | 830.4698
Exp 389 | 30% water + 70% ethanol | 2.38 | 1000 | 2.32 | 826.7 | 26.1 | 3.1772 | 0.001058 | 0.010238 | 2.8 | 9.71 | 3.17 | 3.0631 | 4.0798 | 3119.2633
Exp 390 | 30% water + 70% ethanol | 2.38 | 750 | 2.32 | 826.7 | 26.1 | 2.3829 | 0.00059514 | 0.010238 | 2.8 | 9.72 | 3.2 | 3.0375 | 4.084 | 3178.5823
Exp 391 | 30% water + 70% ethanol | 2.38 | 500 | 2.32 | 826.7 | 26.1 | 1.5886 | 0.00026451 | 0.010238 | 2.8 | 9.6 | 3.17 | 3.0284 | 4.0336 | 3119.2633
Exp 392 | 30% water + 70% ethanol | 2.38 | 250 | 2.32 | 826.7 | 26.1 | 0.7943 | 6.6126e-05 | 0.010238 | 2.8 | 9.44 | 3.15 | 2.9968 | 3.9664 | 3080.0276
Exp 393 | 30% water + 70% ethanol | 2.38 | 100 | 2.32 | 826.7 | 26.1 | 0.31772 | 1.058e-05 | 0.010238 | 2.8 | 9.33 | 3.14 | 2.9713 | 3.9202 | 3060.5029
Exp 394 | 30% water + 70% ethanol | 1.79 | 1000 | 2.32 | 826.7 | 26.1 | 4.2244 | 0.0024869 | 0.011805 | 2.4 | 8.42 | 2.99 | 2.8161 | 4.7039 | 2775.0824
Exp 395 | 30% water + 70% ethanol | 1.79 | 750 | 2.32 | 826.7 | 26.1 | 3.1683 | 0.0013989 | 0.011805 | 2.4 | 8.38 | 2.98 | 2.8121 | 4.6816 | 2756.551
Exp 396 | 30% water + 70% ethanol | 1.79 | 500 | 2.32 | 826.7 | 26.1 | 2.1122 | 0.00062174 | 0.011805 | 2.4 | 8.19 | 2.96 | 2.7669 | 4.5754 | 2719.6745
Exp 397 | 30% water + 70% ethanol | 1.79 | 250 | 2.32 | 826.7 | 26.1 | 1.0561 | 0.00015543 | 0.011805 | 2.4 | 8.1 | 2.96 | 2.7365 | 4.5251 | 2719.6745
Exp 398 | 30% water + 70% ethanol | 1.79 | 100 | 2.32 | 826.7 | 26.1 | 0.42244 | 2.4869e-05 | 0.011805 | 2.4 | 8.08 | 2.94 | 2.7483 | 4.514 | 2683.0463
Exp 399 | 30% water + 70% ethanol | 1.37 | 1000 | 2.32 | 826.7 | 26.1 | 5.5195 | 0.0055471 | 0.013494 | 1.8 | 6.57 | 2.77 | 2.3718 | 4.7956 | 2381.7328
Exp 400 | 30% water + 70% ethanol | 1.37 | 750 | 2.32 | 826.7 | 26.1 | 4.1396 | 0.0031202 | 0.013494 | 1.8 | 6.54 | 2.77 | 2.361 | 4.7737 | 2381.7328
Exp 401 | 30% water + 70% ethanol | 1.37 | 500 | 2.32 | 826.7 | 26.1 | 2.7597 | 0.0013868 | 0.013494 | 1.8 | 6.42 | 2.76 | 2.3261 | 4.6861 | 2364.5672
Exp 402 | 30% water + 70% ethanol | 1.37 | 250 | 2.32 | 826.7 | 26.1 | 1.3799 | 0.00034669 | 0.013494 | 1.8 | 6.3 | 2.75 | 2.2909 | 4.5985 | 2347.4637
Exp 403 | 30% water + 70% ethanol | 1.37 | 100 | 2.32 | 826.7 | 26.1 | 0.55195 | 5.5471e-05 | 0.013494 | 1.8 | 6.3 | 2.73 | 2.3077 | 4.5985 | 2313.443
Exp 404 | 30% water + 70% ethanol | 0.83 | 1000 | 2.32 | 826.7 | 26.1 | 9.1105 | 0.024945 | 0.017336 | 1.27 | 5.45 | 2.61 | 2.0881 | 6.5663 | 2114.5333
Exp 405 | 30% water + 70% ethanol | 0.83 | 750 | 2.32 | 826.7 | 26.1 | 6.8329 | 0.014032 | 0.017336 | 1.27 | 5.65 | 2.58 | 2.1899 | 6.8072 | 2066.2027
Exp 406 | 30% water + 70% ethanol | 0.83 | 500 | 2.32 | 826.7 | 26.1 | 4.5552 | 0.0062364 | 0.017336 | 1.27 | 5.55 | 2.57 | 2.1595 | 6.6867 | 2050.2166
Exp 407 | 30% water + 70% ethanol | 0.83 | 250 | 2.32 | 826.7 | 26.1 | 2.2776 | 0.0015591 | 0.017336 | 1.27 | 5.05 | 2.52 | 2.004 | 6.0843 | 1971.2177
Exp 408 | 30% water + 70% ethanol | 0.83 | 100 | 2.32 | 826.7 | 26.1 | 0.91105 | 0.00024945 | 0.017336 | 1.27 | 4.87 | 2.54 | 1.9173 | 5.8675 | 2002.631
Exp 409 | 30% water + 70% ethanol | 0.25 | 1000 | 2.32 | 826.7 | 26.1 | 30.2468 | 0.91286 | 0.031588 | 0.51 | 2.84 | 2.07 | 1.372 | 11.36 | 1330.0691
Exp 410 | 30% water + 70% ethanol | 0.25 | 750 | 2.32 | 826.7 | 26.1 | 22.6851 | 0.51348 | 0.031588 | 0.51 | 2.77 | 2.04 | 1.3578 | 11.08 | 1291.7957
Exp 411 | 30% water + 70% ethanol | 0.25 | 500 | 2.32 | 826.7 | 26.1 | 15.1234 | 0.22822 | 0.031588 | 0.51 | 2.85 | 2.06 | 1.3835 | 11.4 | 1317.2492
Exp 412 | 30% water + 70% ethanol | 0.25 | 250 | 2.32 | 826.7 | 26.1 | 7.5617 | 0.057054 | 0.031588 | 0.51 | 2.84 | 2.08 | 1.3654 | 11.36 | 1342.951
Exp 413 | 30% water + 70% ethanol | 0.25 | 100 | 2.32 | 826.7 | 26.1 | 3.0247 | 0.0091286 | 0.031588 | 0.51 | 2.85 | 2.05 | 1.3902 | 11.4 | 1304.4914
Exp 414 | 30% water + 70% ethanol | 0.1 | 1000 | 2.32 | 826.7 | 26.1 | 75.6169 | 14.2635 | 0.049945 | 0.24 | 1.96 | 1.66 | 1.1807 | 19.6 | 855.3615
Exp 415 | 30% water + 70% ethanol | 0.1 | 750 | 2.32 | 826.7 | 26.1 | 56.7127 | 8.0232 | 0.049945 | 0.24 | 1.87 | 1.59 | 1.1761 | 18.7 | 784.7435
Exp 416 | 30% water + 70% ethanol | 0.1 | 500 | 2.32 | 826.7 | 26.1 | 37.8084 | 3.5659 | 0.049945 | 0.24 | 2.01 | 1.7 | 1.1824 | 20.1 | 897.0804
Exp 417 | 30% water + 70% ethanol | 0.1 | 250 | 2.32 | 826.7 | 26.1 | 18.9042 | 0.89147 | 0.049945 | 0.24 | 1.86 | 1.58 | 1.1772 | 18.6 | 774.9036
Exp 418 | 30% water + 70% ethanol | 0.1 | 100 | 2.32 | 826.7 | 26.1 | 7.5617 | 0.14263 | 0.049945 | 0.24 | 2.01 | 1.69 | 1.1893 | 20.1 | 886.5575
Exp 419 | 50% water + 50% ethanol | 2.38 | 1000 | 2.5 | 886.2 | 28.6 | 3.1606 | 0.001035 | 0.010179 | 2.8 | 9.5 | 3.16 | 3.0063 | 3.9916 | 3032.2566
Exp 420 | 50% water + 50% ethanol | 2.38 | 750 | 2.5 | 886.2 | 28.6 | 2.3705 | 0.0005822 | 0.010179 | 2.8 | 9.56 | 3.17 | 3.0158 | 4.0168 | 3051.4785
Exp 421 | 50% water + 50% ethanol | 2.38 | 500 | 2.5 | 886.2 | 28.6 | 1.5803 | 0.00025876 | 0.010179 | 2.8 | 9.6 | 3.19 | 3.0094 | 4.0336 | 3090.1044
Exp 422 | 50% water + 50% ethanol | 2.38 | 250 | 2.5 | 886.2 | 28.6 | 0.79016 | 6.4689e-05 | 0.010179 | 2.8 | 9.53 | 3.16 | 3.0158 | 4.0042 | 3032.2566
Exp 423 | 50% water + 50% ethanol | 2.38 | 100 | 2.5 | 886.2 | 28.6 | 0.31606 | 1.035e-05 | 0.010179 | 2.8 | 9.44 | 3.16 | 2.9873 | 3.9664 | 3032.2566
Exp 424 | 50% water + 50% ethanol | 1.79 | 1000 | 2.5 | 886.2 | 28.6 | 4.2024 | 0.0024329 | 0.011737 | 2.4 | 8.4 | 3 | 2.8 | 4.6927 | 2732.9664
Exp 425 | 50% water + 50% ethanol | 1.79 | 750 | 2.5 | 886.2 | 28.6 | 3.1518 | 0.0013685 | 0.011737 | 2.4 | 8.35 | 3.01 | 2.7741 | 4.6648 | 2751.2166
Exp 426 | 50% water + 50% ethanol | 1.79 | 500 | 2.5 | 886.2 | 28.6 | 2.1012 | 0.00060823 | 0.011737 | 2.4 | 8.34 | 3.01 | 2.7708 | 4.6592 | 2751.2166
Exp 427 | 50% water + 50% ethanol | 1.79 | 250 | 2.5 | 886.2 | 28.6 | 1.0506 | 0.00015206 | 0.011737 | 2.4 | 8.16 | 2.99 | 2.7291 | 4.5587 | 2714.777
Exp 428 | 50% water + 50% ethanol | 1.79 | 100 | 2.5 | 886.2 | 28.6 | 0.42024 | 2.4329e-05 | 0.011737 | 2.4 | 8.1 | 2.97 | 2.7273 | 4.5251 | 2678.5804
Exp 429 | 50% water + 50% ethanol | 1.37 | 1000 | 2.5 | 886.2 | 28.6 | 5.4907 | 0.0054265 | 0.013416 | 1.8 | 6.67 | 2.82 | 2.3652 | 4.8686 | 2414.8491
Exp 430 | 50% water + 50% ethanol | 1.37 | 750 | 2.5 | 886.2 | 28.6 | 4.118 | 0.0030524 | 0.013416 | 1.8 | 6.84 | 2.78 | 2.4604 | 4.9927 | 2346.8286
Exp 431 | 50% water + 50% ethanol | 1.37 | 500 | 2.5 | 886.2 | 28.6 | 2.7454 | 0.0013566 | 0.013416 | 1.8 | 6.73 | 2.77 | 2.4296 | 4.9124 | 2329.9753
Exp 432 | 50% water + 50% ethanol | 1.37 | 250 | 2.5 | 886.2 | 28.6 | 1.3727 | 0.00033916 | 0.013416 | 1.8 | 6.29 | 2.77 | 2.2708 | 4.5912 | 2329.9753
Exp 433 | 50% water + 50% ethanol | 1.37 | 100 | 2.5 | 886.2 | 28.6 | 0.54907 | 5.4265e-05 | 0.013416 | 1.8 | 6.36 | 2.75 | 2.3127 | 4.6423 | 2296.451
Exp 434 | 50% water + 50% ethanol | 0.83 | 1000 | 2.5 | 886.2 | 28.6 | 9.063 | 0.024403 | 0.017237 | 1.27 | 5.07 | 2.59 | 1.9575 | 6.1084 | 2037.0013
Exp 435 | 50% water + 50% ethanol | 0.83 | 750 | 2.5 | 886.2 | 28.6 | 6.7973 | 0.013727 | 0.017237 | 1.27 | 5.59 | 2.54 | 2.2008 | 6.7349 | 1959.1118
Exp 436 | 50% water + 50% ethanol | 0.83 | 500 | 2.5 | 886.2 | 28.6 | 4.5315 | 0.0061008 | 0.017237 | 1.27 | 5.26 | 2.58 | 2.0388 | 6.3373 | 2021.302
Exp 437 | 50% water + 50% ethanol | 0.83 | 250 | 2.5 | 886.2 | 28.6 | 2.2658 | 0.0015252 | 0.017237 | 1.27 | 4.9 | 2.53 | 1.9368 | 5.9036 | 1943.7161
Exp 438 | 50% water + 50% ethanol | 0.83 | 100 | 2.5 | 886.2 | 28.6 | 0.9063 | 0.00024403 | 0.017237 | 1.27 | 4.89 | 2.53 | 1.9328 | 5.8916 | 1943.7161
Exp 439 | 50% water + 50% ethanol | 0.25 | 1000 | 2.5 | 886.2 | 28.6 | 30.0892 | 0.89302 | 0.031407 | 0.51 | 2.69 | 2.04 | 1.3186 | 10.76 | 1263.7237
Exp 440 | 50% water + 50% ethanol | 0.25 | 750 | 2.5 | 886.2 | 28.6 | 22.5669 | 0.50233 | 0.031407 | 0.51 | 2.62 | 2 | 1.31 | 10.48 | 1214.6517
Exp 441 | 50% water + 50% ethanol | 0.25 | 500 | 2.5 | 886.2 | 28.6 | 15.0446 | 0.22326 | 0.031407 | 0.51 | 2.63 | 2.01 | 1.3085 | 10.52 | 1226.8286
Exp 442 | 50% water + 50% ethanol | 0.25 | 250 | 2.5 | 886.2 | 28.6 | 7.5223 | 0.055814 | 0.031407 | 0.51 | 2.63 | 1.99 | 1.3216 | 10.52 | 1202.5356
Exp 443 | 50% water + 50% ethanol | 0.25 | 100 | 2.5 | 886.2 | 28.6 | 3.0089 | 0.0089302 | 0.031407 | 0.51 | 2.7 | 2.05 | 1.3171 | 10.8 | 1276.1435
Exp 444 | 50% water + 50% ethanol | 0.1 | 1000 | 2.5 | 886.2 | 28.6 | 75.223 | 13.9535 | 0.049658 | 0.24 | 1.87 | 1.57 | 1.1911 | 18.7 | 748.4988
Exp 445 | 50% water + 50% ethanol | 0.1 | 750 | 2.5 | 886.2 | 28.6 | 56.4172 | 7.8488 | 0.049658 | 0.24 | 1.87 | 1.57 | 1.1911 | 18.7 | 748.4988
Exp 446 | 50% water + 50% ethanol | 0.1 | 500 | 2.5 | 886.2 | 28.6 | 37.6115 | 3.4884 | 0.049658 | 0.24 | 1.92 | 1.62 | 1.1852 | 19.2 | 796.933
Exp 447 | 50% water + 50% ethanol | 0.1 | 250 | 2.5 | 886.2 | 28.6 | 18.8057 | 0.87209 | 0.049658 | 0.24 | 1.85 | 1.56 | 1.1859 | 18.5 | 738.9941
Exp 448 | 50% water + 50% ethanol | 0.1 | 100 | 2.5 | 886.2 | 28.6 | 7.5223 | 0.13954 | 0.049658 | 0.24 | 1.84 | 1.56 | 1.1795 | 18.4 | 738.9941
Exp 449 | 70% water + 30% ethanol | 2.38 | 1000 | 2.48 | 927.2 | 34.2 | 3.3335 | 0.0009056 | 0.0090274 | 2.8 | 9.57 | 3.32 | 2.8825 | 4.021 | 2928.5292
Exp 450 | 70% water + 30% ethanol | 2.38 | 750 | 2.48 | 927.2 | 34.2 | 2.5001 | 0.0005094 | 0.0090274 | 2.8 | 9.48 | 3.33 | 2.8468 | 3.9832 | 2946.1975
Exp 451 | 70% water + 30% ethanol | 2.38 | 500 | 2.48 | 927.2 | 34.2 | 1.6668 | 0.0002264 | 0.0090274 | 2.8 | 9.43 | 3.32 | 2.8404 | 3.9622 | 2928.5292
Exp 452 | 70% water + 30% ethanol | 2.38 | 250 | 2.48 | 927.2 | 34.2 | 0.83338 | 5.66e-05 | 0.0090274 | 2.8 | 9.37 | 3.32 | 2.8223 | 3.937 | 2928.5292
Exp 453 | 70% water + 30% ethanol | 2.38 | 100 | 2.48 | 927.2 | 34.2 | 0.33335 | 9.056e-06 | 0.0090274 | 2.8 | 9.18 | 3.32 | 2.7651 | 3.8571 | 2928.5292
Exp 454 | 70% water + 30% ethanol | 1.79 | 1000 | 2.48 | 927.2 | 34.2 | 4.4323 | 0.0021287 | 0.010409 | 2.4 | 8.32 | 3.16 | 2.6329 | 4.648 | 2653.063
Exp 455 | 70% water + 30% ethanol | 1.79 | 750 | 2.48 | 927.2 | 34.2 | 3.3242 | 0.0011974 | 0.010409 | 2.4 | 8.27 | 3.15 | 2.6254 | 4.6201 | 2636.298
Exp 456 | 70% water + 30% ethanol | 1.79 | 500 | 2.48 | 927.2 | 34.2 | 2.2161 | 0.00053216 | 0.010409 | 2.4 | 8.18 | 3.14 | 2.6051 | 4.5698 | 2619.5862
Exp 457 | 70% water + 30% ethanol | 1.79 | 250 | 2.48 | 927.2 | 34.2 | 1.1081 | 0.00013304 | 0.010409 | 2.4 | 8.15 | 3.13 | 2.6038 | 4.5531 | 2602.9275
Exp 458 | 70% water + 30% ethanol | 1.79 | 100 | 2.48 | 927.2 | 34.2 | 0.44323 | 2.1287e-05 | 0.010409 | 2.4 | 7.99 | 3.11 | 2.5691 | 4.4637 | 2569.7695
Exp 459 | 70% water + 30% ethanol | 1.37 | 1000 | 2.48 | 927.2 | 34.2 | 5.7911 | 0.0047479 | 0.011898 | 1.8 | 6.52 | 2.93 | 2.2253 | 4.7591 | 2280.9125
Exp 460 | 70% water + 30% ethanol | 1.37 | 750 | 2.48 | 927.2 | 34.2 | 4.3433 | 0.0026707 | 0.011898 | 1.8 | 6.44 | 2.94 | 2.1905 | 4.7007 | 2296.5085
Exp 461 | 70% water + 30% ethanol | 1.37 | 500 | 2.48 | 927.2 | 34.2 | 2.8955 | 0.001187 | 0.011898 | 1.8 | 6.39 | 2.93 | 2.1809 | 4.6642 | 2280.9125
Exp 462 | 70% water + 30% ethanol | 1.37 | 250 | 2.48 | 927.2 | 34.2 | 1.4478 | 0.00029674 | 0.011898 | 1.8 | 6.26 | 2.93 | 2.1365 | 4.5693 | 2280.9125
Exp 463 | 70% water + 30% ethanol | 1.37 | 100 | 2.48 | 927.2 | 34.2 | 0.57911 | 4.7479e-05 | 0.011898 | 1.8 | 6.17 | 2.9 | 2.1276 | 4.5036 | 2234.4436
Exp 464 | 70% water + 30% ethanol | 0.83 | 1000 | 2.48 | 927.2 | 34.2 | 9.5588 | 0.021352 | 0.015287 | 1.27 | 4.84 | 2.7 | 1.7926 | 5.8313 | 1936.872
Exp 465 | 70% water + 30% ethanol | 0.83 | 750 | 2.48 | 927.2 | 34.2 | 7.1691 | 0.01201 | 0.015287 | 1.27 | 4.82 | 2.68 | 1.7985 | 5.8072 | 1908.2839
Exp 466 | 70% water + 30% ethanol | 0.83 | 500 | 2.48 | 927.2 | 34.2 | 4.7794 | 0.0053379 | 0.015287 | 1.27 | 4.77 | 2.65 | 1.8 | 5.747 | 1865.8002
Exp 467 | 70% water + 30% ethanol | 0.83 | 250 | 2.48 | 927.2 | 34.2 | 2.3897 | 0.0013345 | 0.015287 | 1.27 | 4.72 | 2.68 | 1.7612 | 5.6867 | 1908.2839
Exp 468 | 70% water + 30% ethanol | 0.83 | 100 | 2.48 | 927.2 | 34.2 | 0.95588 | 0.00021352 | 0.015287 | 1.27 | 4.67 | 2.65 | 1.7623 | 5.6265 | 1865.8002
Exp 469 | 70% water + 30% ethanol | 0.25 | 1000 | 2.48 | 927.2 | 34.2 | 31.7352 | 0.78135 | 0.027854 | 0.51 | 2.83 | 2.16 | 1.3102 | 11.32 | 1239.5981
Exp 470 | 70% water + 30% ethanol | 0.25 | 750 | 2.48 | 927.2 | 34.2 | 23.8014 | 0.43951 | 0.027854 | 0.51 | 2.77 | 2.11 | 1.3128 | 11.08 | 1182.8735
Exp 471 | 70% water + 30% ethanol | 0.25 | 500 | 2.48 | 927.2 | 34.2 | 15.8676 | 0.19534 | 0.027854 | 0.51 | 2.71 | 2.07 | 1.3092 | 10.84 | 1138.4503
Exp 472 | 70% water + 30% ethanol | 0.25 | 250 | 2.48 | 927.2 | 34.2 | 7.9338 | 0.048834 | 0.027854 | 0.51 | 2.69 | 2.07 | 1.2995 | 10.76 | 1138.4503
Exp 473 | 70% water + 30% ethanol | 0.25 | 100 | 2.48 | 927.2 | 34.2 | 3.1735 | 0.0078135 | 0.027854 | 0.51 | 2.77 | 2.11 | 1.3128 | 11.08 | 1182.8735
Exp 474 | 70% water + 30% ethanol | 0.1 | 1000 | 2.48 | 927.2 | 34.2 | 79.3379 | 12.2086 | 0.04404 | 0.24 | 1.83 | 1.58 | 1.1582 | 18.3 | 663.2657
Exp 475 | 70% water + 30% ethanol | 0.1 | 750 | 2.48 | 927.2 | 34.2 | 59.5034 | 6.8673 | 0.04404 | 0.24 | 1.84 | 1.58 | 1.1646 | 18.4 | 663.2657
Exp 476 | 70% water + 30% ethanol | 0.1 | 500 | 2.48 | 927.2 | 34.2 | 39.6689 | 3.0521 | 0.04404 | 0.24 | 2.02 | 1.71 | 1.1813 | 20.2 | 776.9009
Exp 477 | 70% water + 30% ethanol | 0.1 | 250 | 2.48 | 927.2 | 34.2 | 19.8345 | 0.76304 | 0.04404 | 0.24 | 2.03 | 1.71 | 1.1871 | 20.3 | 776.9009
Exp 478 | 70% water + 30% ethanol | 0.1 | 100 | 2.48 | 927.2 | 34.2 | 7.9338 | 0.12209 | 0.04404 | 0.24 | 2.02 | 1.71 | 1.1813 | 20.2 | 776.9009
Exp 479 | 90% water + 10% ethanol | 2.38 | 1000 | 1.4212 | 950.8 | 50.4 | 5.9649 | 0.00063015 | 0.0042084 | 2.8 | 9.52 | 3.77 | 2.5252 | 4 | 2627.6494
Exp 480 | 90% water + 10% ethanol | 2.38 | 750 | 1.4212 | 950.8 | 50.4 | 4.4736 | 0.00035446 | 0.0042084 | 2.8 | 9.62 | 3.75 | 2.5653 | 4.042 | 2599.8438
Exp 481 | 90% water + 10% ethanol | 2.38 | 500 | 1.4212 | 950.8 | 50.4 | 2.9824 | 0.00015754 | 0.0042084 | 2.8 | 9.63 | 3.75 | 2.568 | 4.0462 | 2599.8438
Exp 482 | 90% water + 10% ethanol | 2.38 | 250 | 1.4212 | 950.8 | 50.4 | 1.4912 | 3.9385e-05 | 0.0042084 | 2.8 | 9.44 | 3.74 | 2.5241 | 3.9664 | 2585.9964
Exp 483 | 90% water + 10% ethanol | 2.38 | 100 | 1.4212 | 950.8 | 50.4 | 0.59649 | 6.3015e-06 | 0.0042084 | 2.8 | 9.42 | 3.72 | 2.5323 | 3.958 | 2558.4126
Exp 484 | 90% water + 10% ethanol | 1.79 | 1000 | 1.4212 | 950.8 | 50.4 | 7.9309 | 0.0014812 | 0.0048527 | 2.4 | 8.33 | 3.52 | 2.3665 | 4.6536 | 2290.7096
Exp 485 | 90% water + 10% ethanol | 1.79 | 750 | 1.4212 | 950.8 | 50.4 | 5.9482 | 0.00083318 | 0.0048527 | 2.4 | 8.37 | 3.57 | 2.3445 | 4.676 | 2356.2488
Exp 486 | 90% water + 10% ethanol | 1.79 | 500 | 1.4212 | 950.8 | 50.4 | 3.9655 | 0.0003703 | 0.0048527 | 2.4 | 8.26 | 3.56 | 2.3202 | 4.6145 | 2343.067
Exp 487 | 90% water + 10% ethanol | 1.79 | 250 | 1.4212 | 950.8 | 50.4 | 1.9827 | 9.2576e-05 | 0.0048527 | 2.4 | 8.21 | 3.54 | 2.3192 | 4.5866 | 2316.8144
Exp 488 | 90% water + 10% ethanol | 1.79 | 100 | 1.4212 | 950.8 | 50.4 | 0.79309 | 1.4812e-05 | 0.0048527 | 2.4 | 8.2 | 3.53 | 2.3229 | 4.581 | 2303.7435
Exp 489 | 90% water + 10% ethanol | 1.37 | 1000 | 1.4212 | 950.8 | 50.4 | 10.3623 | 0.0033038 | 0.0055469 | 1.8 | 6.79 | 3.35 | 2.0269 | 4.9562 | 2074.7909
Exp 490 | 90% water + 10% ethanol | 1.37 | 750 | 1.4212 | 950.8 | 50.4 | 7.7717 | 0.0018584 | 0.0055469 | 1.8 | 6.63 | 3.32 | 1.997 | 4.8394 | 2037.7968
Exp 491 | 90% water + 10% ethanol | 1.37 | 500 | 1.4212 | 950.8 | 50.4 | 5.1812 | 0.00082595 | 0.0055469 | 1.8 | 6.65 | 3.32 | 2.003 | 4.854 | 2037.7968
Exp 492 | 90% water + 10% ethanol | 1.37 | 250 | 1.4212 | 950.8 | 50.4 | 2.5906 | 0.00020649 | 0.0055469 | 1.8 | 6.56 | 3.3 | 1.9879 | 4.7883 | 2013.319
Exp 493 | 90% water + 10% ethanol | 1.37 | 100 | 1.4212 | 950.8 | 50.4 | 1.0362 | 3.3038e-05 | 0.0055469 | 1.8 | 6.57 | 3.32 | 1.9789 | 4.7956 | 2037.7968
Exp 494 | 90% water + 10% ethanol | 0.83 | 1000 | 1.4212 | 950.8 | 50.4 | 17.1041 | 0.014857 | 0.0071264 | 1.27 | 5.18 | 3.12 | 1.6603 | 6.241 | 1799.6742
Exp 495 | 90% water + 10% ethanol | 0.83 | 750 | 1.4212 | 950.8 | 50.4 | 12.8281 | 0.0083573 | 0.0071264 | 1.27 | 5.25 | 3.11 | 1.6881 | 6.3253 | 1788.1564
Exp 496 | 90% water + 10% ethanol | 0.83 | 500 | 1.4212 | 950.8 | 50.4 | 8.552 | 0.0037143 | 0.0071264 | 1.27 | 5.1 | 3.11 | 1.6399 | 6.1446 | 1788.1564
Exp 497 | 90% water + 10% ethanol | 0.83 | 250 | 1.4212 | 950.8 | 50.4 | 4.276 | 0.00092859 | 0.0071264 | 1.27 | 5.12 | 3.09 | 1.657 | 6.1687 | 1765.2315
Exp 498 | 90% water + 10% ethanol | 0.83 | 100 | 1.4212 | 950.8 | 50.4 | 1.7104 | 0.00014857 | 0.0071264 | 1.27 | 5 | 3.07 | 1.6287 | 6.0241 | 1742.4546
Exp 499 | 90% water + 10% ethanol | 0.25 | 1000 | 1.4212 | 950.8 | 50.4 | 56.7855 | 0.5437 | 0.012985 | 0.51 | 2.95 | 2.35 | 1.2553 | 11.8 | 1020.9875
Exp 500 | 90% water + 10% ethanol | 0.25 | 750 | 1.4212 | 950.8 | 50.4 | 42.5891 | 0.30583 | 0.012985 | 0.51 | 2.94 | 2.36 | 1.2458 | 11.76 | 1029.6953
Exp 501 | 90% water + 10% ethanol | 0.25 | 500 | 1.4212 | 950.8 | 50.4 | 28.3928 | 0.13592 | 0.012985 | 0.51 | 2.94 | 2.36 | 1.2458 | 11.76 | 1029.6953
Exp 502 | 90% water + 10% ethanol | 0.25 | 250 | 1.4212 | 950.8 | 50.4 | 14.1964 | 0.033981 | 0.012985 | 0.51 | 2.95 | 2.35 | 1.2553 | 11.8 | 1020.9875
Exp 503 | 90% water + 10% ethanol | 0.25 | 100 | 1.4212 | 950.8 | 50.4 | 5.6786 | 0.005437 | 0.012985 | 0.51 | 2.94 | 2.34 | 1.2564 | 11.76 | 1012.3168
Exp 504 | 90% water + 10% ethanol | 0.1 | 1000 | 1.4212 | 950.8 | 50.4 | 141.9638 | 8.4953 | 0.020531 | 0.24 | 2.18 | 1.89 | 1.1534 | 21.8 | 660.4019
Exp 505 | 90% water + 10% ethanol | 0.1 | 750 | 1.4212 | 950.8 | 50.4 | 106.4728 | 4.7786 | 0.020531 | 0.24 | 2.13 | 1.83 | 1.1639 | 21.3 | 619.1372
Exp 506 | 90% water + 10% ethanol | 0.1 | 500 | 1.4212 | 950.8 | 50.4 | 70.9819 | 2.1238 | 0.020531 | 0.24 | 2.13 | 1.84 | 1.1576 | 21.3 | 625.9222
Exp 507 | 90% water + 10% ethanol | 0.1 | 250 | 1.4212 | 950.8 | 50.4 | 35.4909 | 0.53095 | 0.020531 | 0.24 | 2.14 | 1.84 | 1.163 | 21.4 | 625.9222
Exp 508 | 90% water + 10% ethanol | 0.1 | 100 | 1.4212 | 950.8 | 50.4 | 14.1964 | 0.084953 | 0.020531 | 0.24 | 2.14 | 1.84 | 1.163 | 21.4 | 625.9222
Exp 509 | silicone oil 5cSt | 2.38 | 1000 | 4.6 | 916 | 19.1 | 1.7755 | 0.001602 | 0.022543 | 2.8 | 9.84 | 2.72 | 3.6176 | 4.1345 | 3477.1705
Exp 510 | silicone oil 5cSt | 2.38 | 750 | 4.6 | 916 | 19.1 | 1.3316 | 0.0009011 | 0.022543 | 2.8 | 9.85 | 2.75 | 3.5818 | 4.1387 | 3554.2958
Exp 511 | silicone oil 5cSt | 2.38 | 500 | 4.6 | 916 | 19.1 | 0.88775 | 0.00040049 | 0.022543 | 2.8 | 9.68 | 2.76 | 3.5072 | 4.0672 | 3580.1922
Exp 512 | silicone oil 5cSt | 2.38 | 250 | 4.6 | 916 | 19.1 | 0.44387 | 0.00010012 | 0.022543 | 2.8 | 9.6 | 2.75 | 3.4909 | 4.0336 | 3554.2958
Exp 513 | silicone oil 5cSt | 2.38 | 100 | 4.6 | 916 | 19.1 | 0.17755 | 1.602e-05 | 0.022543 | 2.8 | 9.41 | 2.72 | 3.4596 | 3.9538 | 3477.1705
Exp 514 | silicone oil 5cSt | 1.79 | 1000 | 4.6 | 916 | 19.1 | 2.3607 | 0.0037655 | 0.025994 | 2.4 | 8.69 | 2.53 | 3.4348 | 4.8547 | 3008.356
Exp 515 | silicone oil 5cSt | 1.79 | 750 | 4.6 | 916 | 19.1 | 1.7705 | 0.0021181 | 0.025994 | 2.4 | 8.79 | 2.58 | 3.407 | 4.9106 | 3128.4383
Exp 516 | silicone oil 5cSt | 1.79 | 500 | 4.6 | 916 | 19.1 | 1.1804 | 0.00094137 | 0.025994 | 2.4 | 8.58 | 2.57 | 3.3385 | 4.7933 | 3104.2338
Exp 517 | silicone oil 5cSt | 1.79 | 250 | 4.6 | 916 | 19.1 | 0.59018 | 0.00023534 | 0.025994 | 2.4 | 8.26 | 2.53 | 3.2648 | 4.6145 | 3008.356
Exp 518 | silicone oil 5cSt | 1.79 | 100 | 4.6 | 916 | 19.1 | 0.23607 | 3.7655e-05 | 0.025994 | 2.4 | 8.2 | 2.54 | 3.2283 | 4.581 | 3032.1844
Exp 519 | silicone oil 5cSt | 1.37 | 1000 | 4.6 | 916 | 19.1 | 3.0844 | 0.0083988 | 0.029712 | 1.8 | 6.69 | 2.36 | 2.8347 | 4.8832 | 2617.6537
Exp 520 | silicone oil 5cSt | 1.37 | 750 | 4.6 | 916 | 19.1 | 2.3133 | 0.0047243 | 0.029712 | 1.8 | 6.86 | 2.39 | 2.8703 | 5.0073 | 2684.6272
Exp 521 | silicone oil 5cSt | 1.37 | 500 | 4.6 | 916 | 19.1 | 1.5422 | 0.0020997 | 0.029712 | 1.8 | 6.85 | 2.38 | 2.8782 | 5 | 2662.2087
Exp 522 | silicone oil 5cSt | 1.37 | 250 | 4.6 | 916 | 19.1 | 0.77111 | 0.00052493 | 0.029712 | 1.8 | 6.56 | 2.34 | 2.8034 | 4.7883 | 2573.4747
Exp 523 | silicone oil 5cSt | 1.37 | 100 | 4.6 | 916 | 19.1 | 0.30844 | 8.3988e-05 | 0.029712 | 1.8 | 6.27 | 2.33 | 2.691 | 4.5766 | 2551.5262
Exp 524 | silicone oil 5cSt | 0.83 | 1000 | 4.6 | 916 | 19.1 | 5.0912 | 0.03777 | 0.038173 | 1.27 | 5.62 | 2.2 | 2.5545 | 6.7711 | 2274.7493
Exp 525 | silicone oil 5cSt | 0.83 | 750 | 4.6 | 916 | 19.1 | 3.8184 | 0.021246 | 0.038173 | 1.27 | 5.73 | 2.21 | 2.5928 | 6.9036 | 2295.4759
Exp 526 | silicone oil 5cSt | 0.83 | 500 | 4.6 | 916 | 19.1 | 2.5456 | 0.0094425 | 0.038173 | 1.27 | 5.33 | 2.17 | 2.4562 | 6.4217 | 2213.1337
Exp 527 | silicone oil 5cSt | 0.83 | 250 | 4.6 | 916 | 19.1 | 1.2728 | 0.0023606 | 0.038173 | 1.27 | 5.3 | 2.16 | 2.4537 | 6.3855 | 2192.7831
Exp 528 | silicone oil 5cSt | 0.83 | 100 | 4.6 | 916 | 19.1 | 0.50912 | 0.0003777 | 0.038173 | 1.27 | 5.3 | 2.15 | 2.4651 | 6.3855 | 2172.5266
Exp 529 | silicone oil 5cSt | 0.25 | 1000 | 4.6 | 916 | 19.1 | 16.9027 | 1.3822 | 0.069554 | 0.51 | 2.37 | 1.63 | 1.454 | 9.48 | 1248.7152
Exp 530 | silicone oil 5cSt | 0.25 | 750 | 4.6 | 916 | 19.1 | 12.677 | 0.77747 | 0.069554 | 0.51 | 2.46 | 1.68 | 1.4643 | 9.84 | 1326.4984
Exp 531 | silicone oil 5cSt | 0.25 | 500 | 4.6 | 916 | 19.1 | 8.4514 | 0.34554 | 0.069554 | 0.51 | 2.46 | 1.68 | 1.4643 | 9.84 | 1326.4984
Exp 532 | silicone oil 5cSt | 0.25 | 250 | 4.6 | 916 | 19.1 | 4.2257 | 0.086385 | 0.069554 | 0.51 | 2.33 | 1.64 | 1.4207 | 9.32 | 1264.0838
Exp 533 | silicone oil 5cSt | 0.25 | 100 | 4.6 | 916 | 19.1 | 1.6903 | 0.013822 | 0.069554 | 0.51 | 2.34 | 1.64 | 1.4268 | 9.36 | 1264.0838
Exp 534 | silicone oil 5cSt | 0.1 | 1000 | 4.6 | 916 | 19.1 | 42.2568 | 21.5963 | 0.10997 | 0.24 | 1.58 | 1.32 | 1.197 | 15.8 | 818.9098
Exp 535 | silicone oil 5cSt | 0.1 | 750 | 4.6 | 916 | 19.1 | 31.6926 | 12.1479 | 0.10997 | 0.24 | 1.64 | 1.35 | 1.2148 | 16.4 | 856.5559
Exp 536 | silicone oil 5cSt | 0.1 | 500 | 4.6 | 916 | 19.1 | 21.1284 | 5.3991 | 0.10997 | 0.24 | 1.64 | 1.35 | 1.2148 | 16.4 | 856.5559
Exp 537 | silicone oil 5cSt | 0.1 | 250 | 4.6 | 916 | 19.1 | 10.5642 | 1.3498 | 0.10997 | 0.24 | 1.64 | 1.35 | 1.2148 | 16.4 | 856.5559
Exp 538 | silicone oil 5cSt | 0.1 | 100 | 4.6 | 916 | 19.1 | 4.2257 | 0.21596 | 0.10997 | 0.24 | 1.64 | 1.35 | 1.2148 | 16.4 | 856.5559
Exp 539 | silicone oil 2cSt | 2.38 | 1000 | 1.81 | 900 | 17.7 | 4.4335 | 0.0016985 | 0.0092957 | 2.8 | 9.55 | 2.75 | 3.4727 | 4.0126 | 3768.4322
Exp 540 | silicone oil 2cSt | 2.38 | 750 | 1.81 | 900 | 17.7 | 3.3251 | 0.00095539 | 0.0092957 | 2.8 | 9.53 | 2.76 | 3.4529 | 4.0042 | 3795.8888
Exp 541 | silicone oil 2cSt | 2.38 | 500 | 1.81 | 900 | 17.7 | 2.2167 | 0.00042462 | 0.0092957 | 2.8 | 9.3 | 2.75 | 3.3818 | 3.9076 | 3768.4322
Exp 542 | silicone oil 2cSt | 2.38 | 250 | 1.81 | 900 | 17.7 | 1.1084 | 0.00010615 | 0.0092957 | 2.8 | 9.25 | 2.74 | 3.3759 | 3.8866 | 3741.0753
Exp 543 | silicone oil 2cSt | 2.38 | 100 | 1.81 | 900 | 17.7 | 0.44335 | 1.6985e-05 | 0.0092957 | 2.8 | 9.08 | 2.75 | 3.3018 | 3.8151 | 3768.4322
Exp 544 | silicone oil 2cSt | 1.79 | 1000 | 1.81 | 900 | 17.7 | 5.8948 | 0.0039923 | 0.010719 | 2.4 | 8.27 | 2.54 | 3.2559 | 4.6201 | 3214.8651
Exp 545 | silicone oil 2cSt | 1.79 | 750 | 1.81 | 900 | 17.7 | 4.4211 | 0.0022457 | 0.010719 | 2.4 | 8.21 | 2.55 | 3.2196 | 4.5866 | 3240.2288
Exp 546 | silicone oil 2cSt | 1.79 | 500 | 1.81 | 900 | 17.7 | 2.9474 | 0.00099809 | 0.010719 | 2.4 | 8.14 | 2.54 | 3.2047 | 4.5475 | 3214.8651
Exp 547 | silicone oil 2cSt | 1.79 | 250 | 1.81 | 900 | 17.7 | 1.4737 | 0.00024952 | 0.010719 | 2.4 | 7.92 | 2.54 | 3.1181 | 4.4246 | 3214.8651
Exp 548 | silicone oil 2cSt | 1.79 | 100 | 1.81 | 900 | 17.7 | 0.58948 | 3.9923e-05 | 0.010719 | 2.4 | 7.91 | 2.51 | 3.1514 | 4.419 | 3139.3719
Exp 549 | silicone oil 2cSt | 1.37 | 1000 | 1.81 | 900 | 17.7 | 7.702 | 0.0089048 | 0.012252 | 1.8 | 6.58 | 2.36 | 2.7881 | 4.8029 | 2775.36
Exp 550 | silicone oil 2cSt | 1.37 | 750 | 1.81 | 900 | 17.7 | 5.7765 | 0.005009 | 0.012252 | 1.8 | 6.59 | 2.37 | 2.7806 | 4.8102 | 2798.9298
Exp 551 | silicone oil 2cSt | 1.37 | 500 | 1.81 | 900 | 17.7 | 3.851 | 0.0022262 | 0.012252 | 1.8 | 6.42 | 2.34 | 2.7436 | 4.6861 | 2728.5193
Exp 552 | silicone oil 2cSt | 1.37 | 250 | 1.81 | 900 | 17.7 | 1.9255 | 0.00055655 | 0.012252 | 1.8 | 6.17 | 2.35 | 2.6255 | 4.5036 | 2751.8898
Exp 553 | silicone oil 2cSt | 1.37 | 100 | 1.81 | 900 | 17.7 | 0.7702 | 8.9048e-05 | 0.012252 | 1.8 | 6.13 | 2.33 | 2.6309 | 4.4745 | 2705.2485
Exp 554 | silicone oil 2cSt | 0.83 | 1000 | 1.81 | 900 | 17.7 | 12.7129 | 0.040045 | 0.015741 | 1.27 | 4.69 | 2.14 | 2.1916 | 5.6506 | 2282.038
Exp 555 | silicone oil 2cSt | 0.83 | 750 | 1.81 | 900 | 17.7 | 9.5347 | 0.022526 | 0.015741 | 1.27 | 4.66 | 2.13 | 2.1878 | 5.6145 | 2260.7603
Exp 556 | silicone oil 2cSt | 0.83 | 500 | 1.81 | 900 | 17.7 | 6.3565 | 0.010011 | 0.015741 | 1.27 | 4.67 | 2.14 | 2.1822 | 5.6265 | 2282.038
Exp 557 | silicone oil 2cSt | 0.83 | 250 | 1.81 | 900 | 17.7 | 3.1782 | 0.0025028 | 0.015741 | 1.27 | 4.67 | 2.11 | 2.2133 | 5.6265 | 2218.5041
Exp 558 | silicone oil 2cSt | 0.83 | 100 | 1.81 | 900 | 17.7 | 1.2713 | 0.00040045 | 0.015741 | 1.27 | 4.66 | 2.15 | 2.1674 | 5.6145 | 2303.4153
Exp 559 | silicone oil 2cSt | 0.25 | 1000 | 1.81 | 900 | 17.7 | 42.2068 | 1.4654 | 0.028681 | 0.51 | 2.57 | 1.69 | 1.5207 | 10.28 | 1423.2092
Exp 560 | silicone oil 2cSt | 0.25 | 750 | 1.81 | 900 | 17.7 | 31.6551 | 0.82431 | 0.028681 | 0.51 | 2.45 | 1.65 | 1.4848 | 9.8 | 1356.6356
Exp 561 | silicone oil 2cSt | 0.25 | 500 | 1.81 | 900 | 17.7 | 21.1034 | 0.36636 | 0.028681 | 0.51 | 2.38 | 1.64 | 1.4512 | 9.52 | 1340.2414
Exp 562 | silicone oil 2cSt | 0.25 | 250 | 1.81 | 900 | 17.7 | 10.5517 | 0.09159 | 0.028681 | 0.51 | 2.49 | 1.68 | 1.4821 | 9.96 | 1406.4163
Exp 563 | silicone oil 2cSt | 0.25 | 100 | 1.81 | 900 | 17.7 | 4.2207 | 0.014654 | 0.028681 | 0.51 | 2.38 | 1.67 | 1.4251 | 9.52 | 1389.7231
Exp 564 | silicone oil 2cSt | 0.1 | 1000 | 1.81 | 900 | 17.7 | 105.5171 | 22.8974 | 0.045349 | 0.24 | 1.69 | 1.34 | 1.2612 | 16.9 | 894.7566
Exp 565 | silicone oil 2cSt | 0.1 | 750 | 1.81 | 900 | 17.7 | 79.1378 | 12.8798 | 0.045349 | 0.24 | 1.75 | 1.41 | 1.2411 | 17.5 | 990.6803
Exp 566 | silicone oil 2cSt | 0.1 | 500 | 1.81 | 900 | 17.7 | 52.7585 | 5.7244 | 0.045349 | 0.24 | 1.63 | 1.29 | 1.2636 | 16.3 | 829.2295
Exp 567 | silicone oil 2cSt | 0.1 | 250 | 1.81 | 900 | 17.7 | 26.3793 | 1.4311 | 0.045349 | 0.24 | 1.72 | 1.39 | 1.2374 | 17.2 | 962.7753
Exp 568 | silicone oil 2cSt | 0.1 | 100 | 1.81 | 900 | 17.7 | 10.5517 | 0.22897 | 0.045349 | 0.24 | 1.59 | 1.29 | 1.2326 | 15.9 | 829.2295
Exp 569 | 40% water + 60% glycerin | 2.38 | 2000 | 12.077 | 1115 | 66.6 | 1.6464 | 0.0022369 | 0.028727 | 2.8 | 9.57 | 3.75 | 2.552 | 4.021 | 2307.2213
Exp 570 | 40% water + 60% glycerin | 2.38 | 1750 | 12.077 | 1115 | 66.6 | 1.4406 | 0.0017126 | 0.028727 | 2.8 | 9.63 | 3.76 | 2.5612 | 4.0462 | 2319.5429
Exp 571 | 40% water + 60% glycerin | 2.38 | 1500 | 12.077 | 1115 | 66.6 | 1.2348 | 0.0012583 | 0.028727 | 2.8 | 9.45 | 3.73 | 2.5335 | 3.9706 | 2282.6766
Exp 572 | 40% water + 60% glycerin | 2.38 | 1250 | 12.077 | 1115 | 66.6 | 1.029 | 0.00087379 | 0.028727 | 2.8 | 9.44 | 3.72 | 2.5376 | 3.9664 | 2270.4534
Exp 573 | 40% water + 60% glycerin | 2.38 | 1000 | 12.077 | 1115 | 66.6 | 0.82319 | 0.00055923 | 0.028727 | 2.8 | 9.29 | 3.72 | 2.4973 | 3.9034 | 2270.4534
Exp 574 | 40% water + 60% glycerin | 2.38 | 750 | 12.077 | 1115 | 66.6 | 0.61739 | 0.00031456 | 0.028727 | 2.8 | 9.36 | 3.73 | 2.5094 | 3.9328 | 2282.6766
Exp 575 | 40% water + 60% glycerin | 2.38 | 500 | 12.077 | 1115 | 66.6 | 0.41159 | 0.00013981 | 0.028727 | 2.8 | 9.37 | 3.77 | 2.4854 | 3.937 | 2331.8973
Exp 576 | 40% water + 60% glycerin | 2.38 | 250 | 12.077 | 1115 | 66.6 | 0.2058 | 3.4952e-05 | 0.028727 | 2.8 | 9.22 | 3.68 | 2.5054 | 3.8739 | 2221.889
Exp 577 | 40% water + 60% glycerin | 2.38 | 100 | 12.077 | 1115 | 66.6 | 0.082319 | 5.5923e-06 | 0.028727 | 2.8 | 9 | 3.71 | 2.4259 | 3.7815 | 2258.2631
Exp 578 | 40% water + 60% glycerin | 1.79 | 2000 | 12.077 | 1115 | 66.6 | 2.189 | 0.005258 | 0.033125 | 2.4 | 8.22 | 3.49 | 2.3553 | 4.5922 | 1998.3777
Exp 579 | 40% water + 60% glycerin | 1.79 | 1750 | 12.077 | 1115 | 66.6 | 1.9154 | 0.0040256 | 0.033125 | 2.4 | 8.28 | 3.49 | 2.3725 | 4.6257 | 1998.3777
Exp 580 | 40% water + 60% glycerin | 1.79 | 1500 | 12.077 | 1115 | 66.6 | 1.6418 | 0.0029576 | 0.033125 | 2.4 | 8.04 | 3.52 | 2.2841 | 4.4916 | 2032.8814
Exp 581 | 40% water + 60% glycerin | 1.79 | 1250 | 12.077 | 1115 | 66.6 | 1.3681 | 0.0020539 | 0.033125 | 2.4 | 8.05 | 3.5 | 2.3 | 4.4972 | 2009.8461
Exp 582 | 40% water + 60% glycerin | 1.79 | 1000 | 12.077 | 1115 | 66.6 | 1.0945 | 0.0013145 | 0.033125 | 2.4 | 7.88 | 3.53 | 2.2323 | 4.4022 | 2044.4483
Exp 583 | 40% water + 60% glycerin | 1.79 | 750 | 12.077 | 1115 | 66.6 | 0.82089 | 0.0007394 | 0.033125 | 2.4 | 7.86 | 3.52 | 2.233 | 4.3911 | 2032.8814
Exp 584 | 40% water + 60% glycerin | 1.79 | 500 | 12.077 | 1115 | 66.6 | 0.54726 | 0.00032862 | 0.033125 | 2.4 | 7.74 | 3.48 | 2.2241 | 4.324 | 1986.9421
Exp 585 | 40% water + 60% glycerin | 1.79 | 250 | 12.077 | 1115 | 66.6 | 0.27363 | 8.2156e-05 | 0.033125 | 2.4 | 7.72 | 3.45 | 2.2377 | 4.3128 | 1952.8321
Exp 586 | 40% water + 60% glycerin | 1.79 | 100 | 12.077 | 1115 | 66.6 | 0.10945 | 1.3145e-05 | 0.033125 | 2.4 | 7.72 | 3.51 | 2.1994 | 4.3128 | 2021.3473
Exp 587 | 40% water + 60% glycerin | 1.37 | 2000 | 12.077 | 1115 | 66.6 | 2.8601 | 0.011728 | 0.037864 | 1.8 | 6.36 | 3.32 | 1.9157 | 4.6423 | 1808.4349
Exp 588 | 40% water + 60% glycerin | 1.37 | 1750 | 12.077 | 1115 | 66.6 | 2.5026 | 0.0089791 | 0.037864 | 1.8 | 6.33 | 3.31 | 1.9124 | 4.6204 | 1797.5571
Exp 589 | 40% water + 60% glycerin | 1.37 | 1500 | 12.077 | 1115 | 66.6 | 2.1451 | 0.0065969 | 0.037864 | 1.8 | 6.25 | 3.28 | 1.9055 | 4.562 | 1765.1207
Exp 590 | 40% water + 60% glycerin | 1.37 | 1250 | 12.077 | 1115 | 66.6 | 1.7876 | 0.0045812 | 0.037864 | 1.8 | 6.25 | 3.3 | 1.8939 | 4.562 | 1786.7122
Exp 591 | 40% water + 60% glycerin | 1.37 | 1000 | 12.077 | 1115 | 66.6 | 1.4301 | 0.002932 | 0.037864 | 1.8 | 6.19 | 3.29 | 1.8815 | 4.5182 | 1775.9
Exp 592 | 40% water + 60% glycerin | 1.37 | 750 | 12.077 | 1115 | 66.6 | 1.0725 | 0.0016492 | 0.037864 | 1.8 | 6.2 | 3.31 | 1.8731 | 4.5255 | 1797.5571
Exp 593 | 40% water + 60% glycerin | 1.37 | 500 | 12.077 | 1115 | 66.6 | 0.71503 | 0.00073299 | 0.037864 | 1.8 | 6.1 | 3.3 | 1.8485 | 4.4526 | 1786.7122
Exp 594 | 40% water + 60% glycerin | 1.37 | 250 | 12.077 | 1115 | 66.6 | 0.35751 | 0.00018325 | 0.037864 | 1.8 | 6.13 | 3.28 | 1.8689 | 4.4745 | 1765.1207
Exp 595 | 40% water + 60% glycerin | 1.37 | 100 | 12.077 | 1115 | 66.6 | 0.14301 | 2.932e-05 | 0.037864 | 1.8 | 6.03 | 3.26 | 1.8497 | 4.4015 | 1743.6604
Exp 596 | 40% water + 60% glycerin | 0.83 | 2000 | 12.077 | 1115 | 66.6 | 4.7209 | 0.05274 | 0.048646 | 1.27 | 4.77 | 3.03 | 1.5743 | 5.747 | 1506.3017
Exp 597 | 40% water + 60% glycerin | 0.83 | 1750 | 12.077 | 1115 | 66.6 | 4.1308 | 0.040379 | 0.048646 | 1.27 | 4.9 | 3.1 | 1.5806 | 5.9036 | 1576.7038
Exp 598 | 40% water + 60% glycerin | 0.83 | 1500 | 12.077 | 1115 | 66.6 | 3.5407 | 0.029667 | 0.048646 | 1.27 | 4.86 | 3.1 | 1.5677 | 5.8554 | 1576.7038
Exp 599 | 40% water + 60% glycerin | 0.83 | 1250 | 12.077 | 1115 | 66.6 | 2.9506 | 0.020602 | 0.048646 | 1.27 | 4.87 | 3.04 | 1.602 | 5.8675 | 1516.2607
Exp 600 | 40% water + 60% glycerin | 0.83 | 1000 | 12.077 | 1115 | 66.6 | 2.3605 | 0.013185 | 0.048646 | 1.27 | 4.84 | 3.08 | 1.5714 | 5.8313 | 1556.4248
Exp 601 | 40% water + 60% glycerin | 0.83 | 750 | 12.077 | 1115 | 66.6 | 1.7703 | 0.0074166 | 0.048646 | 1.27 | 4.79 | 3.07 | 1.5603 | 5.7711 | 1546.3346
Exp 602 | 40% water + 60% glycerin | 0.83 | 500 | 12.077 | 1115 | 66.6 | 1.1802 | 0.0032963 | 0.048646 | 1.27 | 4.66 | 2.98 | 1.5638 | 5.6145 | 1456.999
Exp 603 | 40% water + 60% glycerin | 0.83 | 250 | 12.077 | 1115 | 66.6 | 0.59011 | 0.00082407 | 0.048646 | 1.27 | 4.71 | 3 | 1.57 | 5.6747 | 1476.6216
Exp 604 | 40% water + 60% glycerin | 0.83 | 100 | 12.077 | 1115 | 66.6 | 0.23605 | 0.00013185 | 0.048646 | 1.27 | 4.76 | 3.02 | 1.5762 | 5.7349 | 1496.3755
Exp 605 | 40% water + 60% glycerin | 0.25 | 2000 | 12.077 | 1115 | 66.6 | 15.6735 | 1.93 | 0.088637 | 0.51 | 2.97 | 2.41 | 1.2324 | 11.88 | 952.9296
Exp 606 | 40% water + 60% glycerin | 0.25 | 1750 | 12.077 | 1115 | 66.6 | 13.7143 | 1.4777 | 0.088637 | 0.51 | 2.9 | 2.37 | 1.2236 | 11.6 | 921.5596
Exp 607 | 40% water + 60% glycerin | 0.25 | 1500 | 12.077 | 1115 | 66.6 | 11.7551 | 1.0856 | 0.088637 | 0.51 | 2.95 | 2.41 | 1.2241 | 11.8 | 952.9296
Exp 608 | 40% water + 60% glycerin | 0.25 | 1250 | 12.077 | 1115 | 66.6 | 9.7959 | 0.75391 | 0.088637 | 0.51 | 2.92 | 2.36 | 1.2373 | 11.68 | 913.7991
Exp 609 | 40% water + 60% glycerin | 0.25 | 1000 | 12.077 | 1115 | 66.6 | 7.8367 | 0.4825 | 0.088637 | 0.51 | 2.93 | 2.36 | 1.2415 | 11.72 | 913.7991
Exp 610 | 40% water + 60% glycerin | 0.25 | 750 | 12.077 | 1115 | 66.6 | 5.8775 | 0.27141 | 0.088637 | 0.51 | 2.85 | 2.31 | 1.2338 | 11.4 | 875.489
Exp 611 | 40% water + 60% glycerin | 0.25 | 500 | 12.077 | 1115 | 66.6 | 3.9184 | 0.12063 | 0.088637 | 0.51 | 2.92 | 2.35 | 1.2426 | 11.68 | 906.0714
Exp 612 | 40% water + 60% glycerin | 0.25 | 250 | 12.077 | 1115 | 66.6 | 1.9592 | 0.030156 | 0.088637 | 0.51 | 2.88 | 2.35 | 1.2255 | 11.52 | 906.0714
Exp 613 | 40% water + 60% glycerin | 0.25 | 100 | 12.077 | 1115 | 66.6 | 0.78367 | 0.004825 | 0.088637 | 0.51 | 2.89 | 2.35 | 1.2298 | 11.56 | 906.0714
Exp 614 | 40% water + 60% glycerin | 0.1 | 2000 | 12.077 | 1115 | 66.6 | 39.1836 | 30.1563 | 0.14015 | 0.24 | 2.01 | 1.77 | 1.1356 | 20.1 | 514.012
Exp 615 | 40% water + 60% glycerin | 0.1 | 1750 | 12.077 | 1115 | 66.6 | 34.2857 | 23.0884 | 0.14015 | 0.24 | 2.25 | 1.99 | 1.1307 | 22.5 | 649.7299
Exp 616 | 40% water + 60% glycerin | 0.1 | 1500 | 12.077 | 1115 | 66.6 | 29.3877 | 16.9629 | 0.14015 | 0.24 | 2.02 | 1.78 | 1.1348 | 20.2 | 519.8364
Exp 617 | 40% water + 60% glycerin | 0.1 | 1250 | 12.077 | 1115 | 66.6 | 24.4898 | 11.7798 | 0.14015 | 0.24 | 2.02 | 1.79 | 1.1285 | 20.2 | 525.6937
Exp 618 | 40% water + 60% glycerin | 0.1 | 1000 | 12.077 | 1115 | 66.6 | 19.5918 | 7.5391 | 0.14015 | 0.24 | 2.11 | 1.87 | 1.1283 | 21.1 | 573.7331
Exp 619 | 40% water + 60% glycerin | 0.1 | 750 | 12.077 | 1115 | 66.6 | 14.6939 | 4.2407 | 0.14015 | 0.24 | 2.04 | 1.8 | 1.1333 | 20.4 | 531.5838
Exp 620 | 40% water + 60% glycerin | 0.1 | 500 | 12.077 | 1115 | 66.6 | 9.7959 | 1.8848 | 0.14015 | 0.24 | 2.05 | 1.8 | 1.1389 | 20.5 | 531.5838
Exp 621 | 40% water + 60% glycerin | 0.1 | 250 | 12.077 | 1115 | 66.6 | 4.898 | 0.47119 | 0.14015 | 0.24 | 2.11 | 1.87 | 1.1283 | 21.1 | 573.7331
Exp 622 | 40% water + 60% glycerin | 0.1 | 100 | 12.077 | 1115 | 66.6 | 1.9592 | 0.075391 | 0.14015 | 0.24 | 2.1 | 1.86 | 1.129 | 21 | 567.6134
Exp 623 | 20% water + 80% glycerin | 2.38 | 2000 | 56.514 | 1187 | 64.8 | 0.37455 | 0.0024475 | 0.13209 | 2.8 | 10.98 | 3.69 | 2.9756 | 4.6134 | 2444.3001
Exp 624 | 20% water + 80% glycerin | 2.38 | 1750 | 56.514 | 1187 | 64.8 | 0.32773 | 0.0018739 | 0.13209 | 2.8 | 10.99 | 3.69 | 2.9783 | 4.6176 | 2444.3001
Exp 625 | 20% water + 80% glycerin | 2.38 | 1500 | 56.514 | 1187 | 64.8 | 0.28091 | 0.0013767 | 0.13209 | 2.8 | 10.86 | 3.7 | 2.9351 | 4.563 | 2457.5663
Exp 626 | 20% water + 80% glycerin | 2.38 | 1250 | 56.514 | 1187 | 64.8 | 0.23409 | 0.00095605 | 0.13209 | 2.8 | 10.71 | 3.68 | 2.9103 | 4.5 | 2431.0698
Exp 627 | 20% water + 80% glycerin | 2.38 | 1000 | 56.514 | 1187 | 64.8 | 0.18727 | 0.00061187 | 0.13209 | 2.8 | 10.54 | 3.68 | 2.8641 | 4.4286 | 2431.0698
Exp 628 | 20% water + 80% glycerin | 2.38 | 750 | 56.514 | 1187 | 64.8 | 0.14046 | 0.00034418 | 0.13209 | 2.8 | 10.42 | 3.66 | 2.847 | 4.3782 | 2404.7169
Exp 629 | 20% water + 80% glycerin | 2.38 | 500 | 56.514 | 1187 | 64.8 | 0.093637 | 0.00015297 | 0.13209 | 2.8 | 10.2 | 3.66 | 2.7869 | 4.2857 | 2404.7169
Exp 630 | 20% water + 80% glycerin | 2.38 | 250 | 56.514 | 1187 | 64.8 | 0.046818 | 3.8242e-05 | 0.13209 | 2.8 | 9.99 | 3.64 | 2.7445 | 4.1975 | 2378.5077
Exp 631 | 20% water + 80% glycerin | 2.38 | 100 | 56.514 | 1187 | 64.8 | 0.018727 | 6.1187e-06 | 0.13209 | 2.8 | 9.59 | 3.62 | 2.6492 | 4.0294 | 2352.442
Exp 632 | 20% water + 80% glycerin | 1.79 | 2000 | 56.514 | 1187 | 64.8 | 0.498 | 0.005753 | 0.15231 | 2.4 | 8.94 | 3.46 | 2.5838 | 4.9944 | 2149.0869
Exp 633 | 20% water + 80% glycerin | 1.79 | 1750 | 56.514 | 1187 | 64.8 | 0.43575 | 0.0044046 | 0.15231 | 2.4 | 8.93 | 3.47 | 2.5735 | 4.9888 | 2161.5274
Exp 634 | 20% water + 80% glycerin | 1.79 | 1500 | 56.514 | 1187 | 64.8 | 0.3735 | 0.0032361 | 0.15231 | 2.4 | 8.87 | 3.49 | 2.5415 | 4.9553 | 2186.5159
Exp 635 | 20% water + 80% glycerin | 1.79 | 1250 | 56.514 | 1187 | 64.8 | 0.31125 | 0.0022473 | 0.15231 | 2.4 | 8.77 | 3.49 | 2.5129 | 4.8994 | 2186.5159
Exp 636 | 20% water + 80% glycerin | 1.79 | 1000 | 56.514 | 1187 | 64.8 | 0.249 | 0.0014382 | 0.15231 | 2.4 | 8.65 | 3.48 | 2.4856 | 4.8324 | 2174.0037
Exp 637 | 20% water + 80% glycerin | 1.79 | 750 | 56.514 | 1187 | 64.8 | 0.18675 | 0.00080902 | 0.15231 | 2.4 | 8.6 | 3.47 | 2.4784 | 4.8045 | 2161.5274
Exp 638 | 20% water + 80% glycerin | 1.79 | 500 | 56.514 | 1187 | 64.8 | 0.1245 | 0.00035956 | 0.15231 | 2.4 | 8.65 | 3.47 | 2.4928 | 4.8324 | 2161.5274
Exp 639 | 20% water + 80% glycerin | 1.79 | 250 | 56.514 | 1187 | 64.8 | 0.06225 | 8.9891e-05 | 0.15231 | 2.4 | 8.46 | 3.44 | 2.4593 | 4.7263 | 2124.3138
Exp 640 | 20% water + 80% glycerin | 1.79 | 100 | 56.514 | 1187 | 64.8 | 0.0249 | 1.4382e-05 | 0.15231 | 2.4 | 8.14 | 3.41 | 2.3871 | 4.5475 | 2087.4234
Exp 641 | 20% water + 80% glycerin | 1.37 | 2000 | 56.514 | 1187 | 64.8 | 0.65067 | 0.012832 | 0.17409 | 1.8 | 6.84 | 3.29 | 2.079 | 4.9927 | 1943.093
Exp 642 | 20% water + 80% glycerin | 1.37 | 1750 | 56.514 | 1187 | 64.8 | 0.56934 | 0.0098244 | 0.17409 | 1.8 | 6.93 | 3.29 | 2.1064 | 5.0584 | 1943.093
Exp 643 | 20% water + 80% glycerin | 1.37 | 1500 | 56.514 | 1187 | 64.8 | 0.488 | 0.007218 | 0.17409 | 1.8 | 6.85 | 3.28 | 2.0884 | 5 | 1931.2988
Exp 644 | 20% water + 80% glycerin | 1.37 | 1250 | 56.514 | 1187 | 64.8 | 0.40667 | 0.0050125 | 0.17409 | 1.8 | 6.79 | 3.29 | 2.0638 | 4.9562 | 1943.093
Exp 645 | 20% water + 80% glycerin | 1.37 | 1000 | 56.514 | 1187 | 64.8 | 0.32534 | 0.003208 | 0.17409 | 1.8 | 6.6 | 3.28 | 2.0122 | 4.8175 | 1931.2988
Exp 646 | 20% water + 80% glycerin | 1.37 | 750 | 56.514 | 1187 | 64.8 | 0.244 | 0.0018045 | 0.17409 | 1.8 | 6.55 | 3.27 | 2.0031 | 4.781 | 1919.5406
Exp 647 | 20% water + 80% glycerin | 1.37 | 500 | 56.514 | 1187 | 64.8 | 0.16267 | 0.000802 | 0.17409 | 1.8 | 6.5 | 3.26 | 1.9939 | 4.7445 | 1907.8182
Exp 648 | 20% water + 80% glycerin | 1.37 | 250 | 56.514 | 1187 | 64.8 | 0.081334 | 0.0002005 | 0.17409 | 1.8 | 6.3 | 3.25 | 1.9385 | 4.5985 | 1896.1318
Exp 649 | 20% water + 80% glycerin | 1.37 | 100 | 56.514 | 1187 | 64.8 | 0.032534 | 3.208e-05 | 0.17409 | 1.8 | 6.18 | 3.21 | 1.9252 | 4.5109 | 1849.745
Exp 650 | 20% water + 80% glycerin | 0.83 | 2000 | 56.514 | 1187 | 64.8 | 1.074 | 0.057706 | 0.22367 | 1.27 | 5.15 | 3.01 | 1.711 | 6.2048 | 1626.4278
Exp 651 | 20% water + 80% glycerin | 0.83 | 1750 | 56.514 | 1187 | 64.8 | 0.93975 | 0.044181 | 0.22367 | 1.27 | 4.77 | 3 | 1.59 | 5.747 | 1615.6389
Exp 652 | 20% water + 80% glycerin | 0.83 | 1500 | 56.514 | 1187 | 64.8 | 0.8055 | 0.032459 | 0.22367 | 1.27 | 4.99 | 3 | 1.6633 | 6.012 | 1615.6389
Exp 653 | 20% water + 80% glycerin | 0.83 | 1250 | 56.514 | 1187 | 64.8 | 0.67125 | 0.022541 | 0.22367 | 1.27 | 4.97 | 3.01 | 1.6512 | 5.988 | 1626.4278
Exp 654 | 20% water + 80% glycerin | 0.83 | 1000 | 56.514 | 1187 | 64.8 | 0.537 | 0.014426 | 0.22367 | 1.27 | 4.89 | 3.01 | 1.6246 | 5.8916 | 1626.4278
Exp 655 | 20% water + 80% glycerin | 0.83 | 750 | 56.514 | 1187 | 64.8 | 0.40275 | 0.0081149 | 0.22367 | 1.27 | 4.93 | 3.01 | 1.6379 | 5.9398 | 1626.4278
Exp 656 | 20% water + 80% glycerin | 0.83 | 500 | 56.514 | 1187 | 64.8 | 0.2685 | 0.0036066 | 0.22367 | 1.27 | 4.87 | 3 | 1.6233 | 5.8675 | 1615.6389
Exp 657 | 20% water + 80% glycerin | 0.83 | 250 | 56.514 | 1187 | 64.8 | 0.13425 | 0.00090165 | 0.22367 | 1.27 | 4.79 | 3 | 1.5967 | 5.7711 | 1615.6389
Exp 658 | 20% water + 80% glycerin | 0.83 | 100 | 56.514 | 1187 | 64.8 | 0.0537 | 0.00014426 | 0.22367 | 1.27 | 4.65 | 2.97 | 1.5657 | 5.6024 | 1583.4877
Exp 659 | 20% water + 80% glycerin | 0.25 | 2000 | 56.514 | 1187 | 64.8 | 3.5657 | 2.1117 | 0.40754 | 0.51 | 2.92 | 2.42 | 1.2066 | 11.68 | 1051.3142
Exp 660 | 20% water + 80% glycerin | 0.25 | 1750 | 56.514 | 1187 | 64.8 | 3.12 | 1.6168 | 0.40754 | 0.51 | 2.88 | 2.38 | 1.2101 | 11.52 | 1016.8472
Exp 661 | 20% water + 80% glycerin | 0.25 | 1500 | 56.514 | 1187 | 64.8 | 2.6743 | 1.1878 | 0.40754 | 0.51 | 2.87 | 2.37 | 1.211 | 11.48 | 1008.3202
Exp 662 | 20% water + 80% glycerin | 0.25 | 1250 | 56.514 | 1187 | 64.8 | 2.2286 | 0.82489 | 0.40754 | 0.51 | 2.96 | 2.41 | 1.2282 | 11.84 | 1042.6436
Exp 663 | 20% water + 80% glycerin | 0.25 | 1000 | 56.514 | 1187 | 64.8 | 1.7828 | 0.52793 | 0.40754 | 0.51 | 2.9 | 2.37 | 1.2236 | 11.6 | 1008.3202
Exp 664 | 20% water + 80% glycerin | 0.25 | 750 | 56.514 | 1187 | 64.8 | 1.3371 | 0.29696 | 0.40754 | 0.51 | 2.89 | 2.37 | 1.2194 | 11.56 | 1008.3202
Exp 665 | 20% water + 80% glycerin | 0.25 | 500 | 56.514 | 1187 | 64.8 | 0.89142 | 0.13198 | 0.40754 | 0.51 | 2.9 | 2.37 | 1.2236 | 11.6 | 1008.3202
Exp 666 | 20% water + 80% glycerin | 0.25 | 250 | 56.514 | 1187 | 64.8 | 0.44571 | 0.032995 | 0.40754 | 0.51 | 2.9 | 2.36 | 1.2288 | 11.6 | 999.8292
Exp 667 | 20% water + 80% glycerin | 0.25 | 100 | 56.514 | 1187 | 64.8 | 0.17828 | 0.0052793 | 0.40754 | 0.51 | 2.91 | 2.36 | 1.2331 | 11.64 | 999.8292
Exp 668 | 20% water + 80% glycerin | 0.1 | 2000 | 56.514 | 1187 | 64.8 | 8.9142 | 32.9954 | 0.64438 | 0.24 | 2 | 1.77 | 1.1299 | 20 | 562.4039
Exp 669 | 20% water + 80% glycerin | 0.1 | 1750 | 56.514 | 1187 | 64.8 | 7.7999 | 25.2621 | 0.64438 | 0.24 | 2.07 | 1.83 | 1.1311 | 20.7 | 601.1792
Exp 670 | 20% water + 80% glycerin | 0.1 | 1500 | 56.514 | 1187 | 64.8 | 6.6857 | 18.5599 | 0.64438 | 0.24 | 1.99 | 1.76 | 1.1307 | 19.9 | 556.067
Exp 671 | 20% water + 80% glycerin | 0.1 | 1250 | 56.514 | 1187 | 64.8 | 5.5714 | 12.8888 | 0.64438 | 0.24 | 2.07 | 1.83 | 1.1311 | 20.7 | 601.1792
Exp 672 | 20% water + 80% glycerin | 0.1 | 1000 | 56.514 | 1187 | 64.8 | 4.4571 | 8.2489 | 0.64438 | 0.24 | 2.08 | 1.85 | 1.1243 | 20.8 | 614.3916
Exp 673 | 20% water + 80% glycerin | 0.1 | 750 | 56.514 | 1187 | 64.8 | 3.3428 | 4.64 | 0.64438 | 0.24 | 2.09 | 1.85 | 1.1297 | 20.9 | 614.3916
Exp 674 | 20% water + 80% glycerin | 0.1 | 500 | 56.514 | 1187 | 64.8 | 2.2286 | 2.0622 | 0.64438 | 0.24 | 2.02 | 1.78 | 1.1348 | 20.2 | 568.7767
Exp 675 | 20% water + 80% glycerin | 0.1 | 250 | 56.514 | 1187 | 64.8 | 1.1143 | 0.51555 | 0.64438 | 0.24 | 2.08 | 1.83 | 1.1366 | 20.8 | 601.1792
Exp 676 | 20% water + 80% glycerin | 0.1 | 100 | 56.514 | 1187 | 64.8 | 0.44571 | 0.082489 | 0.64438 | 0.24 | 2.02 | 1.78 | 1.1348 | 20.2 | 568.7767
Exp 677 | silicone oil 50cSt | 2.38 | 2000 | 48.6 | 960 | 20.8 | 0.35225 | 0.0061667 | 0.22294 | 2.8 | 18.13 | 2.75 | 6.5927 | 7.6176 | 3420.5769
Exp 678 | silicone oil 50cSt | 2.38 | 1750 | 48.6 | 960 | 20.8 | 0.30822 | 0.0047214 | 0.22294 | 2.8 | 18.73 | 2.75 | 6.8109 | 7.8697 | 3420.5769
Exp 679 | silicone oil 50cSt | 2.38 | 1500 | 48.6 | 960 | 20.8 | 0.26418 | 0.0034688 | 0.22294 | 2.8 | 18.75 | 2.76 | 6.7935 | 7.8782 | 3445.4991
Exp 680 | silicone oil 50cSt | 2.38 | 1250 | 48.6 | 960 | 20.8 | 0.22015 | 0.0024089 | 0.22294 | 2.8 | 18.15 | 2.73 | 6.6484 | 7.6261 | 3371.004
Exp 681 | silicone oil 50cSt | 2.38 | 1000 | 48.6 | 960 | 20.8 | 0.17612 | 0.0015417 | 0.22294 | 2.8 | 17.67 | 2.73 | 6.4725 | 7.4244 | 3371.004
Exp 682 | silicone oil 50cSt | 2.38 | 750 | 48.6 | 960 | 20.8 | 0.13209 | 0.0008672 | 0.22294 | 2.8 | 17.75 | 2.72 | 6.5257 | 7.458 | 3346.3532
Exp 683 | silicone oil 50cSt | 2.38 | 500 | 48.6 | 960 | 20.8 | 0.088062 | 0.00038542 | 0.22294 | 2.8 | 16.89 | 2.72 | 6.2096 | 7.0966 | 3346.3532
Exp 684 | silicone oil 50cSt | 2.38 | 250 | 48.6 | 960 | 20.8 | 0.044031 | 9.6355e-05 | 0.22294 | 2.8 | 16.34 | 2.72 | 6.0074 | 6.8655 | 3346.3532
Exp 685 | silicone oil 50cSt | 2.38 | 100 | 48.6 | 960 | 20.8 | 0.017612 | 1.5417e-05 | 0.22294 | 2.8 | 15.86 | 2.71 | 5.8524 | 6.6639 | 3321.7929
Exp 686 | silicone oil 50cSt | 1.79 | 2000 | 48.6 | 960 | 20.8 | 0.46835 | 0.014495 | 0.25706 | 2.4 | 16.02 | 2.59 | 6.1853 | 8.9497 | 3034.1252
Exp 687 | silicone oil 50cSt | 1.79 | 1750 | 48.6 | 960 | 20.8 | 0.40981 | 0.011098 | 0.25706 | 2.4 | 16.95 | 2.61 | 6.4943 | 9.4693 | 3081.1652
Exp 688 | silicone oil 50cSt | 1.79 | 1500 | 48.6 | 960 | 20.8 | 0.35126 | 0.0081536 | 0.25706 | 2.4 | 16.87 | 2.62 | 6.4389 | 9.4246 | 3104.8209
Exp 689 | silicone oil 50cSt | 1.79 | 1250 | 48.6 | 960 | 20.8 | 0.29272 | 0.0056622 | 0.25706 | 2.4 | 16.64 | 2.61 | 6.3755 | 9.2961 | 3081.1652
Exp 690 | silicone oil 50cSt | 1.79 | 1000 | 48.6 | 960 | 20.8 | 0.23418 | 0.0036238 | 0.25706 | 2.4 | 16.8 | 2.61 | 6.4368 | 9.3855 | 3081.1652
Exp 691 | silicone oil 50cSt | 1.79 | 750 | 48.6 | 960 | 20.8 | 0.17563 | 0.0020384 | 0.25706 | 2.4 | 16.94 | 2.6 | 6.5154 | 9.4637 | 3057.6
Exp 692 | silicone oil 50cSt | 1.79 | 500 | 48.6 | 960 | 20.8 | 0.11709 | 0.00090595 | 0.25706 | 2.4 | 15.83 | 2.56 | 6.1836 | 8.8436 | 2964.2437
Exp 693 | silicone oil 50cSt | 1.79 | 250 | 48.6 | 960 | 20.8 | 0.058544 | 0.00022649 | 0.25706 | 2.4 | 15.23 | 2.57 | 5.9261 | 8.5084 | 2987.4471
Exp 694 | silicone oil 50cSt | 1.79 | 100 | 48.6 | 960 | 20.8 | 0.023418 | 3.6238e-05 | 0.25706 | 2.4 | 14.99 | 2.55 | 5.8784 | 8.3743 | 2941.1308
Exp 695 | silicone oil 50cSt | 1.37 | 2000 | 48.6 | 960 | 20.8 | 0.61193 | 0.032331 | 0.29384 | 1.8 | 10.47 | 2.49 | 4.2048 | 7.6423 | 2804.3529
Exp 696 | silicone oil 50cSt | 1.37 | 1750 | 48.6 | 960 | 20.8 | 0.53544 | 0.024754 | 0.29384 | 1.8 | 11.46 | 2.52 | 4.5476 | 8.365 | 2872.3348
Exp 697 | silicone oil 50cSt | 1.37 | 1500 | 48.6 | 960 | 20.8 | 0.45895 | 0.018186 | 0.29384 | 1.8 | 10.93 | 2.5 | 4.372 | 7.9781 | 2826.9231
Exp 698 | silicone oil 50cSt | 1.37 | 1250 | 48.6 | 960 | 20.8 | 0.38246 | 0.012629 | 0.29384 | 1.8 | 10.99 | 2.49 | 4.4137 | 8.0219 | 2804.3529
Exp 699 | silicone oil 50cSt | 1.37 | 1000 | 48.6 | 960 | 20.8 | 0.30597 | 0.0080828 | 0.29384 | 1.8 | 10.79 | 2.46 | 4.3862 | 7.8759 | 2737.1852
Exp 700 | silicone oil 50cSt | 1.37 | 750 | 48.6 | 960 | 20.8 | 0.22947 | 0.0045466 | 0.29384 | 1.8 | 10.64 | 2.52 | 4.2222 | 7.7664 | 2872.3348
Exp 701 | silicone oil 50cSt | 1.37 | 500 | 48.6 | 960 | 20.8 | 0.15298 | 0.0020207 | 0.29384 | 1.8 | 10.09 | 2.43 | 4.1523 | 7.365 | 2670.8317
Exp 702 | silicone oil 50cSt | 1.37 | 250 | 48.6 | 960 | 20.8 | 0.076492 | 0.00050518 | 0.29384 | 1.8 | 9.75 | 2.4 | 4.0625 | 7.1168 | 2605.2923
Exp 703 | silicone oil 50cSt | 1.37 | 100 | 48.6 | 960 | 20.8 | 0.030597 | 8.0828e-05 | 0.29384 | 1.8 | 8.4 | 2.33 | 3.6052 | 6.1314 | 2455.5332
Exp 704 | silicone oil 50cSt | 0.83 | 2000 | 48.6 | 960 | 20.8 | 1.0101 | 0.1454 | 0.37751 | 1.27 | 7.01 | 2.33 | 3.0086 | 8.4458 | 2455.5332
Exp 705 | silicone oil 50cSt | 0.83 | 1750 | 48.6 | 960 | 20.8 | 0.8838 | 0.11132 | 0.37751 | 1.27 | 6.42 | 2.29 | 2.8035 | 7.7349 | 2371.9468
Exp 706 | silicone oil 50cSt | 0.83 | 1500 | 48.6 | 960 | 20.8 | 0.75754 | 0.081785 | 0.37751 | 1.27 | 6.69 | 2.3 | 2.9087 | 8.0602 | 2392.7077
Exp 707 | silicone oil 50cSt | 0.83 | 1250 | 48.6 | 960 | 20.8 | 0.63129 | 0.056795 | 0.37751 | 1.27 | 6.72 | 2.29 | 2.9345 | 8.0964 | 2371.9468
Exp 708 | silicone oil 50cSt | 0.83 | 1000 | 48.6 | 960 | 20.8 | 0.50503 | 0.036349 | 0.37751 | 1.27 | 6.53 | 2.33 | 2.8026 | 7.8675 | 2455.5332
Exp 709 | silicone oil 50cSt | 0.83 | 750 | 48.6 | 960 | 20.8 | 0.37877 | 0.020446 | 0.37751 | 1.27 | 6.86 | 2.29 | 2.9956 | 8.2651 | 2371.9468
Exp 710 | silicone oil 50cSt | 0.83 | 500 | 48.6 | 960 | 20.8 | 0.25251 | 0.0090872 | 0.37751 | 1.27 | 6.41 | 2.31 | 2.7749 | 7.7229 | 2413.5591
Exp 711 | silicone oil 50cSt | 0.83 | 250 | 48.6 | 960 | 20.8 | 0.12626 | 0.0022718 | 0.37751 | 1.27 | 5.99 | 2.24 | 2.6741 | 7.2169 | 2269.4991
Exp 712 | silicone oil 50cSt | 0.83 | 100 | 48.6 | 960 | 20.8 | 0.050503 | 0.00036349 | 0.37751 | 1.27 | 5.63 | 2.23 | 2.5247 | 6.7831 | 2249.2809
Exp 713 | silicone oil 50cSt | 0.25 | 2000 | 48.6 | 960 | 20.8 | 3.3534 | 5.3207 | 0.68786 | 0.51 | 2.62 | 1.91 | 1.3717 | 10.48 | 1650.0637
Exp 714 | silicone oil 50cSt | 0.25 | 1750 | 48.6 | 960 | 20.8 | 2.9342 | 4.0736 | 0.68786 | 0.51 | 2.66 | 1.85 | 1.4378 | 10.64 | 1548.0231
Exp 715 | silicone oil 50cSt | 0.25 | 1500 | 48.6 | 960 | 20.8 | 2.515 | 2.9929 | 0.68786 | 0.51 | 2.75 | 1.9 | 1.4474 | 11 | 1632.8308
Exp 716 | silicone oil 50cSt | 0.25 | 1250 | 48.6 | 960 | 20.8 | 2.0959 | 2.0784 | 0.68786 | 0.51 | 2.75 | 1.9 | 1.4474 | 11 | 1632.8308
Exp 717 | silicone oil 50cSt | 0.25 | 1000 | 48.6 | 960 | 20.8 | 1.6767 | 1.3302 | 0.68786 | 0.51 | 2.68 | 1.8 | 1.4889 | 10.72 | 1465.4769
Exp 718 | silicone oil 50cSt | 0.25 | 750 | 48.6 | 960 | 20.8 | 1.2575 | 0.74822 | 0.68786 | 0.51 | 2.75 | 1.85 | 1.4865 | 11 | 1548.0231
Exp 719 | silicone oil 50cSt | 0.25 | 500 | 48.6 | 960 | 20.8 | 0.83835 | 0.33254 | 0.68786 | 0.51 | 2.67 | 1.84 | 1.4511 | 10.68 | 1531.3329
Exp 720 | silicone oil 50cSt | 0.25 | 250 | 48.6 | 960 | 20.8 | 0.41917 | 0.083135 | 0.68786 | 0.51 | 2.68 | 1.84 | 1.4565 | 10.72 | 1531.3329
Exp 721 | silicone oil 50cSt | 0.25 | 100 | 48.6 | 960 | 20.8 | 0.16767 | 0.013302 | 0.68786 | 0.51 | 2.66 | 1.76 | 1.5114 | 10.64 | 1401.0683
Exp 722 | silicone oil 50cSt | 0.1 | 2000 | 48.6 | 960 | 20.8 | 8.3835 | 83.1353 | 1.0876 | 0.24 | 1.56 | 1.33 | 1.1729 | 15.6 | 800.0871
Exp 723 | silicone oil 50cSt | 0.1 | 1750 | 48.6 | 960 | 20.8 | 7.3355 | 63.6505 | 1.0876 | 0.24 | 1.57 | 1.31 | 1.1985 | 15.7 | 776.2052
Exp 724 | silicone oil 50cSt | 0.1 | 1500 | 48.6 | 960 | 20.8 | 6.2876 | 46.7636 | 1.0876 | 0.24 | 1.63 | 1.37 | 1.1898 | 16.3 | 848.9363
Exp 725 | silicone oil 50cSt | 0.1 | 1250 | 48.6 | 960 | 20.8 | 5.2397 | 32.4747 | 1.0876 | 0.24 | 1.61 | 1.35 | 1.1926 | 16.1 | 824.3308
Exp 726 | silicone oil 50cSt | 0.1 | 1000 | 48.6 | 960 | 20.8 | 4.1917 | 20.7838 | 1.0876 | 0.24 | 1.67 | 1.38 | 1.2101 | 16.7 | 861.3748
Exp 727 | silicone oil 50cSt | 0.1 | 750 | 48.6 | 960 | 20.8 | 3.1438 | 11.6909 | 1.0876 | 0.24 | 1.71 | 1.43 | 1.1958 | 17.1 | 924.924
Exp 728 | silicone oil 50cSt | 0.1 | 500 | 48.6 | 960 | 20.8 | 2.0959 | 5.196 | 1.0876 | 0.24 | 1.71 | 1.42 | 1.2042 | 17.1 | 912.0332
Exp 729 | silicone oil 50cSt | 0.1 | 250 | 48.6 | 960 | 20.8 | 1.0479 | 1.299 | 1.0876 | 0.24 | 1.62 | 1.33 | 1.218 | 16.2 | 800.0871
Exp 730 | silicone oil 50cSt | 0.1 | 100 | 48.6 | 960 | 20.8 | 0.41917 | 0.20784 | 1.0876 | 0.24 | 1.64 | 1.36 | 1.2059 | 16.4 | 836.5883
Exp 731 | silicone oil 350cSt | 0.25 | 2000 | 348 | 969 | 21.1 | 0.47271 | 5.2942 | 4.8675 | 0.51 | 4.31 | 1.59 | 2.7107 | 17.24 | 1137.7888
Exp 732 | silicone oil 350cSt | 0.25 | 1750 | 348 | 969 | 21.1 | 0.41362 | 4.0534 | 4.8675 | 0.51 | 4.35 | 1.65 | 2.6364 | 17.4 | 1225.2798
Exp 733 | silicone oil 350cSt | 0.25 | 1500 | 348 | 969 | 21.1 | 0.35453 | 2.978 | 4.8675 | 0.51 | 4.14 | 1.68 | 2.4643 | 16.56 | 1270.2405
Exp 734 | silicone oil 350cSt | 0.25 | 1250 | 348 | 969 | 21.1 | 0.29544 | 2.068 | 4.8675 | 0.51 | 4.5 | 1.78 | 2.5281 | 18 | 1425.9602
Exp 735 | silicone oil 350cSt | 0.25 | 1000 | 348 | 969 | 21.1 | 0.23635 | 1.3235 | 4.8675 | 0.51 | 4.27 | 1.72 | 2.4826 | 17.08 | 1331.4483
Exp 736 | silicone oil 350cSt | 0.25 | 750 | 348 | 969 | 21.1 | 0.17727 | 0.74449 | 4.8675 | 0.51 | 3.79 | 1.69 | 2.2426 | 15.16 | 1285.4074
Exp 737 | silicone oil 350cSt | 0.25 | 500 | 348 | 969 | 21.1 | 0.11818 | 0.33089 | 4.8675 | 0.51 | 4.09 | 1.71 | 2.3918 | 16.36 | 1316.0113
Exp 738 | silicone oil 350cSt | 0.25 | 250 | 348 | 969 | 21.1 | 0.059089 | 0.082722 | 4.8675 | 0.51 | 3.88 | 1.68 | 2.3095 | 15.52 | 1270.2405
Exp 739 | silicone oil 350cSt | 0.25 | 100 | 348 | 969 | 21.1 | 0.023635 | 0.013235 | 4.8675 | 0.51 | 4.08 | 1.71 | 2.386 | 16.32 | 1316.0113
Exp 740 | silicone oil 350cSt | 0.83 | 2000 | 348 | 969 | 21.1 | 0.14238 | 0.14467 | 2.6714 | 1.27 | 22.68 | 2.16 | 10.5 | 27.3253 | 2099.7853
Exp 741 | silicone oil 350cSt | 0.83 | 1750 | 348 | 969 | 21.1 | 0.12458 | 0.11076 | 2.6714 | 1.27 | 22.01 | 1.99 | 11.0603 | 26.5181 | 1782.2702
Exp 742 | silicone oil 350cSt | 0.83 | 1500 | 348 | 969 | 21.1 | 0.10679 | 0.081378 | 2.6714 | 1.27 | 23.23 | 2.06 | 11.2767 | 27.988 | 1909.8613
Exp 743 | silicone oil 350cSt | 0.83 | 1250 | 348 | 969 | 21.1 | 0.088989 | 0.056513 | 2.6714 | 1.27 | 22.35 | 2.04 | 10.9559 | 26.9277 | 1872.9567
Exp 744 | silicone oil 350cSt | 0.83 | 1000 | 348 | 969 | 21.1 | 0.071191 | 0.036168 | 2.6714 | 1.27 | 20.47 | 2.04 | 10.0343 | 24.6627 | 1872.9567
Exp 745 | silicone oil 350cSt | 0.83 | 750 | 348 | 969 | 21.1 | 0.053393 | 0.020345 | 2.6714 | 1.27 | 21.77 | 2.07 | 10.5169 | 26.2289 | 1928.4487
Exp 746 | silicone oil 350cSt | 0.83 | 500 | 348 | 969 | 21.1 | 0.035596 | 0.009042 | 2.6714 | 1.27 | 20.69 | 2.06 | 10.0437 | 24.9277 | 1909.8613
Exp 747 | silicone oil 350cSt | 0.83 | 250 | 348 | 969 | 21.1 | 0.017798 | 0.0022605 | 2.6714 | 1.27 | 18.47 | 2.04 | 9.0539 | 22.253 | 1872.9567
Exp 748 | silicone oil 350cSt | 0.83 | 100 | 348 | 969 | 21.1 | 0.0071191 | 0.00036168 | 2.6714 | 1.27 | 17.85 | 2.04 | 8.75 | 21.506 | 1872.9567
Exp 749 | methanol | 2.38 | 2000 | 0.57 | 784 | 22.3 | 24.5275 | 0.0046974 | 0.0027943 | 2.8 | 9.3 | 2.9 | 3.2069 | 3.9076 | 2897.5656
Exp 750 | methanol | 2.38 | 1750 | 0.57 | 784 | 22.3 | 21.4616 | 0.0035965 | 0.0027943 | 2.8 | 9.41 | 2.9 | 3.2448 | 3.9538 | 2897.5656
Exp 751 | methanol | 2.38 | 1500 | 0.57 | 784 | 22.3 | 18.3956 | 0.0026423 | 0.0027943 | 2.8 | 9.27 | 2.9 | 3.1966 | 3.895 | 2897.5656
Exp 752 | methanol | 2.38 | 1250 | 0.57 | 784 | 22.3 | 15.3297 | 0.0018349 | 0.0027943 | 2.8 | 9.08 | 2.88 | 3.1528 | 3.8151 | 2857.737
Exp 753 | methanol | 2.38 | 1000 | 0.57 | 784 | 22.3 | 12.2637 | 0.0011744 | 0.0027943 | 2.8 | 9.01 | 2.89 | 3.1176 | 3.7857 | 2877.6168
Exp 754 | methanol | 2.38 | 750 | 0.57 | 784 | 22.3 | 9.1978 | 0.00066057 | 0.0027943 | 2.8 | 8.91 | 2.88 | 3.0938 | 3.7437 | 2857.737
Exp 755 | methanol | 2.38 | 500 | 0.57 | 784 | 22.3 | 6.1319 | 0.00029359 | 0.0027943 | 2.8 | 8.93 | 2.88 | 3.1007 | 3.7521 | 2857.737
Exp 756 | methanol | 2.38 | 250 | 0.57 | 784 | 22.3 | 3.0659 | 7.3397e-05 | 0.0027943 | 2.8 | 8.58 | 2.86 | 3 | 3.605 | 2818.184
Exp 757 | methanol | 2.38 | 100 | 0.57 | 784 | 22.3 | 1.2264 | 1.1744e-05 | 0.0027943 | 2.8 | 8.6 | 2.87 | 2.9965 | 3.6134 | 2837.926
Exp 758 | methanol | 1.79 | 2000 | 0.57 | 784 | 22.3 | 32.612 | 0.011042 | 0.0032221 | 2.4 | 8.4 | 2.77 | 3.0325 | 4.6927 | 2643.6065
Exp 759 | methanol | 1.79 | 1750 | 0.57 | 784 | 22.3 | 28.5355 | 0.0084537 | 0.0032221 | 2.4 | 8.19 | 2.76 | 2.9674 | 4.5754 | 2624.5536
Exp 760 | methanol | 1.79 | 1500 | 0.57 | 784 | 22.3 | 24.459 | 0.0062109 | 0.0032221 | 2.4 | 7.99 | 2.75 | 2.9055 | 4.4637 | 2605.5695
Exp 761 | methanol | 1.79 | 1250 | 0.57 | 784 | 22.3 | 20.3825 | 0.0043131 | 0.0032221 | 2.4 | 7.98 | 2.74 | 2.9124 | 4.4581 | 2586.6544
Exp 762 | methanol | 1.79 | 1000 | 0.57 | 784 | 22.3 | 16.306 | 0.0027604 | 0.0032221 | 2.4 | 7.9 | 2.71 | 2.9151 | 4.4134 | 2530.3224
Exp 763 | methanol | 1.79 | 750 | 0.57 | 784 | 22.3 | 12.2295 | 0.0015527 | 0.0032221 | 2.4 | 7.79 | 2.73 | 2.8535 | 4.352 | 2567.8081
Exp 764 | methanol | 1.79 | 500 | 0.57 | 784 | 22.3 | 8.153 | 0.0006901 | 0.0032221 | 2.4 | 7.7 | 2.71 | 2.8413 | 4.3017 | 2530.3224
Exp 765 | methanol | 1.79 | 250 | 0.57 | 784 | 22.3 | 4.0765 | 0.00017252 | 0.0032221 | 2.4 | 7.66 | 2.7 | 2.837 | 4.2793 | 2511.6829
Exp 766 | methanol | 1.79 | 100 | 0.57 | 784 | 22.3 | 1.6306 | 2.7604e-05 | 0.0032221 | 2.4 | 7.43 | 2.71 | 2.7417 | 4.1508 | 2530.3224
Exp 767 | methanol | 1.37 | 2000 | 0.57 | 784 | 22.3 | 42.6098 | 0.024628 | 0.003683 | 1.8 | 6.48 | 2.56 | 2.5312 | 4.7299 | 2257.965
Exp 768 | methanol | 1.37 | 1750 | 0.57 | 784 | 22.3 | 37.2836 | 0.018856 | 0.003683 | 1.8 | 6.37 | 2.56 | 2.4883 | 4.6496 | 2257.965
Exp 769 | methanol | 1.37 | 1500 | 0.57 | 784 | 22.3 | 31.9574 | 0.013853 | 0.003683 | 1.8 | 6.33 | 2.57 | 2.463 | 4.6204 | 2275.6398
Exp 770 | methanol | 1.37 | 1250 | 0.57 | 784 | 22.3 | 26.6311 | 0.0096203 | 0.003683 | 1.8 | 6.24 | 2.57 | 2.428 | 4.5547 | 2275.6398
Exp 771 | methanol | 1.37 | 1000 | 0.57 | 784 | 22.3 | 21.3049 | 0.006157 | 0.003683 | 1.8 | 6.13 | 2.54 | 2.4134 | 4.4745 | 2222.8221
Exp 772 | methanol | 1.37 | 750 | 0.57 | 784 | 22.3 | 15.9787 | 0.0034633 | 0.003683 | 1.8 | 6.07 | 2.53 | 2.3992 | 4.4307 | 2205.354
Exp 773 | methanol | 1.37 | 500 | 0.57 | 784 | 22.3 | 10.6525 | 0.0015392 | 0.003683 | 1.8 | 5.94 | 2.51 | 2.3665 | 4.3358 | 2170.6246
Exp 774 | methanol | 1.37 | 250 | 0.57 | 784 | 22.3 | 5.3262 | 0.00038481 | 0.003683 | 1.8 | 5.85 | 2.52 | 2.3214 | 4.2701 | 2187.9549
Exp 775 | methanol | 1.37 | 100 | 0.57 | 784 | 22.3 | 2.1305 | 6.157e-05 | 0.003683 | 1.8 | 5.77 | 2.51 | 2.2988 | 4.2117 | 2170.6246
Exp 776 | methanol | 0.83 | 2000 | 0.57 | 784 | 22.3 | 70.3318 | 0.11075 | 0.0047318 | 1.27 | 4.91 | 2.27 | 2.163 | 5.9157 | 1775.3705
Exp 777 | methanol | 0.83 | 1750 | 0.57 | 784 | 22.3 | 61.5404 | 0.084795 | 0.0047318 | 1.27 | 4.77 | 2.26 | 2.1106 | 5.747 | 1759.7629
Exp 778 | methanol | 0.83 | 1500 | 0.57 | 784 | 22.3 | 52.7489 | 0.062298 | 0.0047318 | 1.27 | 4.75 | 2.3 | 2.0652 | 5.7229 | 1822.6066
Exp 779 | methanol | 0.83 | 1250 | 0.57 | 784 | 22.3 | 43.9574 | 0.043263 | 0.0047318 | 1.27 | 4.56 | 2.28 | 2 | 5.494 | 1791.0469
Exp 780 | methanol | 0.83 | 1000 | 0.57 | 784 | 22.3 | 35.1659 | 0.027688 | 0.0047318 | 1.27 | 4.62 | 2.34 | 1.9744 | 5.5663 | 1886.5529
Exp 781 | methanol | 0.83 | 750 | 0.57 | 784 | 22.3 | 26.3744 | 0.015575 | 0.0047318 | 1.27 | 4.51 | 2.32 | 1.944 | 5.4337 | 1854.442
Exp 782 | methanol | 0.83 | 500 | 0.57 | 784 | 22.3 | 17.583 | 0.006922 | 0.0047318 | 1.27 | 4.45 | 2.31 | 1.9264 | 5.3614 | 1838.4898
Exp 783 | methanol | 0.83 | 250 | 0.57 | 784 | 22.3 | 8.7915 | 0.0017305 | 0.0047318 | 1.27 | 4.37 | 2.29 | 1.9083 | 5.2651 | 1806.7923
Exp 784 | methanol | 0.83 | 100 | 0.57 | 784 | 22.3 | 3.5166 | 0.00027688 | 0.0047318 | 1.27 | 4.28 | 2.29 | 1.869 | 5.1566 | 1806.7923
Exp 785 | methanol | 0.25 | 2000 | 0.57 | 784 | 22.3 | 233.5017 | 4.0529 | 0.0086217 | 0.51 | 2.72 | 1.81 | 1.5028 | 10.88 | 1128.7413
Exp 786 | methanol | 0.25 | 1750 | 0.57 | 784 | 22.3 | 204.314 | 3.103 | 0.0086217 | 0.51 | 2.68 | 1.81 | 1.4807 | 10.72 | 1128.7413
Exp 787 | methanol | 0.25 | 1500 | 0.57 | 784 | 22.3 | 175.1263 | 2.2798 | 0.0086217 | 0.51 | 2.63 | 1.83 | 1.4372 | 10.52 | 1153.8237
Exp 788 | methanol | 0.25 | 1250 | 0.57 | 784 | 22.3 | 145.9386 | 1.5832 | 0.0086217 | 0.51 | 2.54 | 1.8 | 1.4111 | 10.16 | 1116.3035
Exp 789 | methanol | 0.25 | 1000 | 0.57 | 784 | 22.3 | 116.7509 | 1.0132 | 0.0086217 | 0.51 | 2.62 | 1.84 | 1.4239 | 10.48 | 1166.4682
Exp 790 | methanol | 0.25 | 750 | 0.57 | 784 | 22.3 | 87.5631 | 0.56994 | 0.0086217 | 0.51 | 2.51 | 1.81 | 1.3867 | 10.04 | 1128.7413
Exp 791 | methanol | 0.25 | 500 | 0.57 | 784 | 22.3 | 58.3754 | 0.25331 | 0.0086217 | 0.51 | 2.52 | 1.84 | 1.3696 | 10.08 | 1166.4682
Exp 792 | methanol | 0.25 | 250 | 0.57 | 784 | 22.3 | 29.1877 | 0.063327 | 0.0086217 | 0.51 | 2.48 | 1.83 | 1.3552 | 9.92 | 1153.8237
Exp 793 | methanol | 0.25 | 100 | 0.57 | 784 | 22.3 | 11.6751 | 0.010132 | 0.0086217 | 0.51 | 2.38 | 1.79 | 1.3296 | 9.52 | 1103.9346
Exp 794 | methanol | 0.1 | 2000 | 0.57 | 784 | 22.3 | 583.7543 | 63.327 | 0.013632 | 0.24 | 1.86 | 1.55 | 1.2 | 18.6 | 827.7528
Exp 795 | methanol | 0.1 | 1750 | 0.57 | 784 | 22.3 | 510.785 | 48.4847 | 0.013632 | 0.24 | 1.79 | 1.5 | 1.1933 | 17.9 | 775.2108
Exp 796 | methanol | 0.1 | 1500 | 0.57 | 784 | 22.3 | 437.8157 | 35.6214 | 0.013632 | 0.24 | 1.87 | 1.55 | 1.2065 | 18.7 | 827.7528
Exp 797 | methanol | 0.1 | 1250 | 0.57 | 784 | 22.3 | 364.8464 | 24.7371 | 0.013632 | 0.24 | 1.86 | 1.55 | 1.2 | 18.6 | 827.7528
Exp 798 | methanol | 0.1 | 1000 | 0.57 | 784 | 22.3 | 291.8771 | 15.8318 | 0.013632 | 0.24 | 1.73 | 1.44 | 1.2014 | 17.3 | 714.4342
Exp 799 | methanol | 0.1 | 750 | 0.57 | 784 | 22.3 | 218.9079 | 8.9054 | 0.013632 | 0.24 | 1.84 | 1.55 | 1.1871 | 18.4 | 827.7528
Exp 800 | methanol | 0.1 | 500 | 0.57 | 784 | 22.3 | 145.9386 | 3.9579 | 0.013632 | 0.24 | 1.92 | 1.61 | 1.1925 | 19.2 | 893.0773
Exp 801 | methanol | 0.1 | 250 | 0.57 | 784 | 22.3 | 72.9693 | 0.98948 | 0.013632 | 0.24 | 1.75 | 1.48 | 1.1824 | 17.5 | 754.6763
Exp 802 | methanol | 0.1 | 100 | 0.57 | 784 | 22.3 | 29.1877 | 0.15832 | 0.013632 | 0.24 | 1.9 | 1.6 | 1.1875 | 19 | 882.0176
Exp 803 | 80% water + 20% ethanol | 2.38 | 2000 | 1.93 | 938.2 | 38.5 | 8.6686 | 0.003256 | 0.0065825 | 2.8 | 9.28 | 3.27 | 2.8379 | 3.8992 | 2553.6201
Exp 804 | 80% water + 20% ethanol | 2.38 | 1750 | 1.93 | 938.2 | 38.5 | 7.585 | 0.0024929 | 0.0065825 | 2.8 | 9.2 | 3.25 | 2.8308 | 3.8655 | 2522.4786
Exp 805 | 80% water + 20% ethanol | 2.38 | 1500 | 1.93 | 938.2 | 38.5 | 6.5015 | 0.0018315 | 0.0065825 | 2.8 | 9.16 | 3.28 | 2.7927 | 3.8487 | 2569.2624
Exp 806 | 80% water + 20% ethanol | 2.38 | 1250 | 1.93 | 938.2 | 38.5 | 5.4179 | 0.0012719 | 0.0065825 | 2.8 | 9.09 | 3.26 | 2.7883 | 3.8193 | 2538.0255
Exp 807 | 80% water + 20% ethanol | 2.38 | 1000 | 1.93 | 938.2 | 38.5 | 4.3343 | 0.00081399 | 0.0065825 | 2.8 | 8.65 | 3.21 | 2.6947 | 3.6345 | 2460.769
Exp 808 | 80% water + 20% ethanol | 2.38 | 750 | 1.93 | 938.2 | 38.5 | 3.2507 | 0.00045787 | 0.0065825 | 2.8 | 8.91 | 3.22 | 2.7671 | 3.7437 | 2476.1247
Exp 809 | 80% water + 20% ethanol | 2.38 | 500 | 1.93 | 938.2 | 38.5 | 2.1672 | 0.0002035 | 0.0065825 | 2.8 | 8.84 | 3.23 | 2.7368 | 3.7143 | 2491.5283
Exp 810 | 80% water + 20% ethanol | 2.38 | 250 | 1.93 | 938.2 | 38.5 | 1.0836 | 5.0875e-05 | 0.0065825 | 2.8 | 8.63 | 3.2 | 2.6969 | 3.6261 | 2445.4609
Exp 811 | 80% water + 20% ethanol | 2.38 | 100 | 1.93 | 938.2 | 38.5 | 0.43343 | 8.1399e-06 | 0.0065825 | 2.8 | 8.63 | 3.21 | 2.6885 | 3.6261 | 2460.769
Exp 812 | 80% water + 20% ethanol | 1.79 | 2000 | 1.93 | 938.2 | 38.5 | 11.5259 | 0.0076534 | 0.0075902 | 2.4 | 7.83 | 3.1 | 2.5258 | 4.3743 | 2295.0078
Exp 813 | 80% water + 20% ethanol | 1.79 | 1750 | 1.93 | 938.2 | 38.5 | 10.0851 | 0.0058596 | 0.0075902 | 2.4 | 7.8 | 3.1 | 2.5161 | 4.3575 | 2295.0078
Exp 814 | 80% water + 20% ethanol | 1.79 | 1500 | 1.93 | 938.2 | 38.5 | 8.6444 | 0.004305 | 0.0075902 | 2.4 | 7.7 | 3.07 | 2.5081 | 4.3017 | 2250.8032
Exp 815 | 80% water + 20% ethanol | 1.79 | 1250 | 1.93 | 938.2 | 38.5 | 7.2037 | 0.0029896 | 0.0075902 | 2.4 | 7.7 | 3.08 | 2.5 | 4.3017 | 2265.4903
Exp 816 | 80% water + 20% ethanol | 1.79 | 1000 | 1.93 | 938.2 | 38.5 | 5.7629 | 0.0019133 | 0.0075902 | 2.4 | 7.68 | 3.08 | 2.4935 | 4.2905 | 2265.4903
Exp 817 | 80% water + 20% ethanol | 1.79 | 750 | 1.93 | 938.2 | 38.5 | 4.3222 | 0.0010763 | 0.0075902 | 2.4 | 7.52 | 3.08 | 2.4416 | 4.2011 | 2265.4903
Exp 818 | 80% water + 20% ethanol | 1.79 | 500 | 1.93 | 938.2 | 38.5 | 2.8815 | 0.00047834 | 0.0075902 | 2.4 | 7.58 | 3.05 | 2.4852 | 4.2346 | 2221.5723
Exp 819 | 80% water + 20% ethanol | 1.79 | 250 | 1.93 | 938.2 | 38.5 | 1.4407 | 0.00011958 | 0.0075902 | 2.4 | 7.41 | 3.06 | 2.4216 | 4.1397 | 2236.1639
Exp 820 | 80% water + 20% ethanol | 1.79 | 100 | 1.93 | 938.2 | 38.5 | 0.57629 | 1.9133e-05 | 0.0075902 | 2.4 | 7.45 | 3.04 | 2.4507 | 4.162 | 2207.0285
Exp 821 | 80% water + 20% ethanol | 1.37 | 2000 | 1.93 | 938.2 | 38.5 | 15.0594 | 0.017071 | 0.008676 | 1.8 | 6.12 | 2.89 | 2.1176 | 4.4672 | 1994.603
Exp 822 | 80% water + 20% ethanol | 1.37 | 1750 | 1.93 | 938.2 | 38.5 | 13.1769 | 0.01307 | 0.008676 | 1.8 | 6.13 | 2.89 | 2.1211 | 4.4745 | 1994.603
Exp 823 | 80% water + 20% ethanol | 1.37 | 1500 | 1.93 | 938.2 | 38.5 | 11.2945 | 0.0096023 | 0.008676 | 1.8 | 6.1 | 2.89 | 2.1107 | 4.4526 | 1994.603
Exp 824 | 80% water + 20% ethanol | 1.37 | 1250 | 1.93 | 938.2 | 38.5 | 9.4121 | 0.0066682 | 0.008676 | 1.8 | 6.07 | 2.88 | 2.1076 | 4.4307 | 1980.8234
Exp 825 | 80% water + 20% ethanol | 1.37 | 1000 | 1.93 | 938.2 | 38.5 | 7.5297 | 0.0042677 | 0.008676 | 1.8 | 6 | 2.87 | 2.0906 | 4.3796 | 1967.0915
Exp 826 | 80% water + 20% ethanol | 1.37 | 750 | 1.93 | 938.2 | 38.5 | 5.6473 | 0.0024006 | 0.008676 | 1.8 | 5.98 | 2.86 | 2.0909 | 4.365 | 1953.4075
Exp 827 | 80% water + 20% ethanol | 1.37 | 500 | 1.93 | 938.2 | 38.5 | 3.7648 | 0.0010669 | 0.008676 | 1.8 | 5.83 | 2.84 | 2.0528 | 4.2555 | 1926.1826
Exp 828 | 80% water + 20% ethanol | 1.37 | 250 | 1.93 | 938.2 | 38.5 | 1.8824 | 0.00026673 | 0.008676 | 1.8 | 5.85 | 2.83 | 2.0671 | 4.2701 | 1912.6418
Exp 829 | 80% water + 20% ethanol | 1.37 | 100 | 1.93 | 938.2 | 38.5 | 0.75297 | 4.2677e-05 | 0.008676 | 1.8 | 5.77 | 2.84 | 2.0317 | 4.2117 | 1926.1826
Exp 830 | 80% water + 20% ethanol | 0.83 | 2000 | 1.93 | 938.2 | 38.5 | 24.857 | 0.076768 | 0.011147 | 1.27 | 4.47 | 2.68 | 1.6679 | 5.3855 | 1715.2616
Exp 831 | 80% water + 20% ethanol | 0.83 | 1750 | 1.93 | 938.2 | 38.5 | 21.7499 | 0.058775 | 0.011147 | 1.27 | 4.56 | 2.67 | 1.7079 | 5.494 | 1702.485
Exp 832 | 80% water + 20% ethanol | 0.83 | 1500 | 1.93 | 938.2 | 38.5 | 18.6428 | 0.043182 | 0.011147 | 1.27 | 4.57 | 2.67 | 1.7116 | 5.506 | 1702.485
Exp 833 | 80% water + 20% ethanol | 0.83 | 1250 | 1.93 | 938.2 | 38.5 | 15.5356 | 0.029987 | 0.011147 | 1.27 | 4.47 | 2.67 | 1.6742 | 5.3855 | 1702.485
Exp 834 | 80% water + 20% ethanol | 0.83 | 1000 | 1.93 | 938.2 | 38.5 | 12.4285 | 0.019192 | 0.011147 | 1.27 | 4.62 | 2.7 | 1.7111 | 5.5663 | 1740.958
Exp 835 | 80% water + 20% ethanol | 0.83 | 750 | 1.93 | 938.2 | 38.5 | 9.3214 | 0.010795 | 0.011147 | 1.27 | 4.36 | 2.66 | 1.6391 | 5.253 | 1689.7562
Exp 836 | 80% water + 20% ethanol | 0.83 | 500 | 1.93 | 938.2 | 38.5 | 6.2143 | 0.004798 | 0.011147 | 1.27 | 4.25 | 2.63 | 1.616 | 5.1205 | 1651.8563
Exp 837 | 80% water + 20% ethanol | 0.83 | 250 | 1.93 | 938.2 | 38.5 | 3.1071 | 0.0011995 | 0.011147 | 1.27 | 4.28 | 2.63 | 1.6274 | 5.1566 | 1651.8563
Exp 838 | 80% water + 20% ethanol | 0.83 | 100 | 1.93 | 938.2 | 38.5 | 1.2429 | 0.00019192 | 0.011147 | 1.27 | 4.31 | 2.6 | 1.6577 | 5.1928 | 1614.3863
Exp 839 | 80% water + 20% ethanol | 0.25 | 2000 | 1.93 | 938.2 | 38.5 | 82.5253 | 2.8093 | 0.02031 | 0.51 | 2.61 | 2.09 | 1.2488 | 10.44 | 1043.1658
Exp 840 | 80% water + 20% ethanol | 0.25 | 1750 | 1.93 | 938.2 | 38.5 | 72.2096 | 2.1508 | 0.02031 | 0.51 | 2.59 | 2.1 | 1.2333 | 10.36 | 1053.1721
Exp 841 | 80% water + 20% ethanol | 0.25 | 1500 | 1.93 | 938.2 | 38.5 | 61.894 | 1.5802 | 0.02031 | 0.51 | 2.67 | 2.14 | 1.2477 | 10.68 | 1093.6751
Exp 842 | 80% water + 20% ethanol | 0.25 | 1250 | 1.93 | 938.2 | 38.5 | 51.5783 | 1.0974 | 0.02031 | 0.51 | 2.6 | 2.09 | 1.244 | 10.4 | 1043.1658
Exp 843 | 80% water + 20% ethanol | 0.25 | 1000 | 1.93 | 938.2 | 38.5 | 41.2626 | 0.70232 | 0.02031 | 0.51 | 2.65 | 2.11 | 1.2559 | 10.6 | 1063.2262
Exp 844 | 80% water + 20% ethanol | 0.25 | 750 | 1.93 | 938.2 | 38.5 | 30.947 | 0.39505 | 0.02031 | 0.51 | 2.6 | 2.09 | 1.244 | 10.4 | 1043.1658
Exp 845 | 80% water + 20% ethanol | 0.25 | 500 | 1.93 | 938.2 | 38.5 | 20.6313 | 0.17558 | 0.02031 | 0.51 | 2.65 | 2.09 | 1.2679 | 10.6 | 1043.1658
Exp 846 | 80% water + 20% ethanol | 0.25 | 250 | 1.93 | 938.2 | 38.5 | 10.3157 | 0.043895 | 0.02031 | 0.51 | 2.62 | 2.07 | 1.2657 | 10.48 | 1023.2964
Exp 847 | 80% water + 20% ethanol | 0.25 | 100 | 1.93 | 938.2 | 38.5 | 4.1263 | 0.0070232 | 0.02031 | 0.51 | 2.62 | 2.09 | 1.2536 | 10.48 | 1043.1658
Exp 848 | 80% water + 20% ethanol | 0.1 | 2000 | 1.93 | 938.2 | 38.5 | 206.3132 | 43.8947 | 0.032113 | 0.24 | 1.94 | 1.68 | 1.1548 | 19.4 | 674.0302
Exp 849 | 80% water + 20% ethanol | 0.1 | 1750 | 1.93 | 938.2 | 38.5 | 180.524 | 33.6069 | 0.032113 | 0.24 | 1.96 | 1.69 | 1.1598 | 19.6 | 682.0782
Exp 850 | 80% water + 20% ethanol | 0.1 | 1500 | 1.93 | 938.2 | 38.5 | 154.7349 | 24.6908 | 0.032113 | 0.24 | 1.94 | 1.67 | 1.1617 | 19.4 | 666.0299
Exp 851 | 80% water + 20% ethanol | 0.1 | 1250 | 1.93 | 938.2 | 38.5 | 128.9457 | 17.1464 | 0.032113 | 0.24 | 1.92 | 1.66 | 1.1566 | 19.2 | 658.0774
Exp 852 | 80% water + 20% ethanol | 0.1 | 1000 | 1.93 | 938.2 | 38.5 | 103.1566 | 10.9737 | 0.032113 | 0.24 | 1.91 | 1.65 | 1.1576 | 19.1 | 650.1726
Exp 853 | 80% water + 20% ethanol | 0.1 | 750 | 1.93 | 938.2 | 38.5 | 77.3674 | 6.1727 | 0.032113 | 0.24 | 1.92 | 1.65 | 1.1636 | 19.2 | 650.1726
Exp 854 | 80% water + 20% ethanol | 0.1 | 500 | 1.93 | 938.2 | 38.5 | 51.5783 | 2.7434 | 0.032113 | 0.24 | 1.92 | 1.66 | 1.1566 | 19.2 | 658.0774
Exp 855 | 80% water + 20% ethanol | 0.1 | 250 | 1.93 | 938.2 | 38.5 | 25.7891 | 0.68586 | 0.032113 | 0.24 | 1.92 | 1.66 | 1.1566 | 19.2 | 658.0774
Exp 856 | 80% water + 20% ethanol | 0.1 | 100 | 1.93 | 938.2 | 38.5 | 10.3157 | 0.10974 | 0.032113 | 0.24 | 1.86 | 1.61 | 1.1553 | 18.6 | 619.0312
Exp 857 | silicone oil 1000cSt | 0.25 | 2000 | 996.4 | 970 | 21.2 | 0.16527 | 5.2746 | 13.8966 | 0.51 | 9.58 | 1.6 | 5.9875 | 38.32 | 1147.8943
Exp 858 | silicone oil 1000cSt | 0.25 | 1750 | 996.4 | 970 | 21.2 | 0.14461 | 4.0384 | 13.8966 | 0.51 | 9.86 | 1.61 | 6.1242 | 39.44 | 1162.2879
Exp 859 | silicone oil 1000cSt | 0.25 | 1500 | 996.4 | 970 | 21.2 | 0.12395 | 2.967 | 13.8966 | 0.51 | 10.52 | 1.57 | 6.7006 | 42.08 | 1105.2519
Exp 860 | silicone oil 1000cSt | 0.25 | 1250 | 996.4 | 970 | 21.2 | 0.10329 | 2.0604 | 13.8966 | 0.51 | 10.15 | 1.59 | 6.3836 | 40.6 | 1133.5905
Exp 861 | silicone oil 1000cSt | 0.25 | 1000 | 996.4 | 970 | 21.2 | 0.082634 | 1.3187 | 13.8966 | 0.51 | 10.25 | 1.59 | 6.4465 | 41 | 1133.5905
Exp 862 | silicone oil 1000cSt | 0.25 | 750 | 996.4 | 970 | 21.2 | 0.061975 | 0.74175 | 13.8966 | 0.51 | 9.88 | 1.62 | 6.0988 | 39.52 | 1176.7711
Exp 863 | silicone oil 1000cSt | 0.25 | 500 | 996.4 | 970 | 21.2 | 0.041317 | 0.32967 | 13.8966 | 0.51 | 9.54 | 1.62 | 5.8889 | 38.16 | 1176.7711
Exp 864 | silicone oil 1000cSt | 0.25 | 250 | 996.4 | 970 | 21.2 | 0.020658 | 0.082416 | 13.8966 | 0.51 | 9.2 | 1.61 | 5.7143 | 36.8 | 1162.2879
Exp 865 | pure ethanol | 2.38 | 2000 | 1.2 | 789 | 22.2 | 11.7249 | 0.0047487 | 0.0058773 | 2.8 | 9.37 | 2.89 | 3.2422 | 3.937 | 2909.0139
Exp 866 | pure ethanol | 2.38 | 1750 | 1.2 | 789 | 22.2 | 10.2593 | 0.0036357 | 0.0058773 | 2.8 | 9.37 | 2.88 | 3.2535 | 3.937 | 2888.9171
Exp 867 | pure ethanol | 2.38 | 1500 | 1.2 | 789 | 22.2 | 8.7936 | 0.0026711 | 0.0058773 | 2.8 | 9.4 | 2.9 | 3.2414 | 3.9496 | 2929.1803
Exp 868 | pure ethanol | 2.38 | 1250 | 1.2 | 789 | 22.2 | 7.328 | 0.0018549 | 0.0058773 | 2.8 | 9.26 | 2.89 | 3.2042 | 3.8908 | 2909.0139
Exp 869 | pure ethanol | 2.38 | 1000 | 1.2 | 789 | 22.2 | 5.8624 | 0.0011872 | 0.0058773 | 2.8 | 9.17 | 2.88 | 3.184 | 3.8529 | 2888.9171
Exp 870 | pure ethanol | 2.38 | 750 | 1.2 | 789 | 22.2 | 4.3968 | 0.00066778 | 0.0058773 | 2.8 | 9.07 | 2.87 | 3.1603 | 3.8109 | 2868.89
Exp 871 | pure ethanol | 2.38 | 500 | 1.2 | 789 | 22.2 | 2.9312 | 0.00029679 | 0.0058773 | 2.8 | 8.9 | 2.86 | 3.1119 | 3.7395 | 2848.9326
Exp 872 | pure ethanol | 2.38 | 250 | 1.2 | 789 | 22.2 | 1.4656 | 7.4198e-05 | 0.0058773 | 2.8 | 8.78 | 2.86 | 3.0699 | 3.6891 | 2848.9326
Exp 873 | pure ethanol | 2.38 | 100 | 1.2 | 789 | 22.2 | 0.58624 | 1.1872e-05 | 0.0058773 | 2.8 | 8.73 | 2.86 | 3.0524 | 3.6681 | 2848.9326
Exp 874 | pure ethanol | 1.79 | 2000 | 1.2 | 789 | 22.2 | 15.5895 | 0.011162 | 0.006777 | 2.4 | 8.17 | 2.74 | 2.9818 | 4.5642 | 2614.8768
Exp 875 | pure ethanol | 1.79 | 1750 | 1.2 | 789 | 22.2 | 13.6408 | 0.0085459 | 0.006777 | 2.4 | 8.14 | 2.73 | 2.9817 | 4.5475 | 2595.8249
Exp 876 | pure ethanol | 1.79 | 1500 | 1.2 | 789 | 22.2 | 11.6921 | 0.0062786 | 0.006777 | 2.4 | 8.03 | 2.74 | 2.9307 | 4.486 | 2614.8768
Exp 877 | pure ethanol | 1.79 | 1250 | 1.2 | 789 | 22.2 | 9.7434 | 0.0043602 | 0.006777 | 2.4 | 7.91 | 2.73 | 2.8974 | 4.419 | 2595.8249
Exp 878 | pure ethanol | 1.79 | 1000 | 1.2 | 789 | 22.2 | 7.7947 | 0.0027905 | 0.006777 | 2.4 | 7.85 | 2.72 | 2.886 | 4.3855 | 2576.8427
Exp 879 | pure ethanol | 1.79 | 750 | 1.2 | 789 | 22.2 | 5.8461 | 0.0015697 | 0.006777 | 2.4 | 7.82 | 2.72 | 2.875 | 4.3687 | 2576.8427
Exp 880 | pure ethanol | 1.79 | 500 | 1.2 | 789 | 22.2 | 3.8974 | 0.00069763 | 0.006777 | 2.4 | 7.64 | 2.7 | 2.8296 | 4.2682 | 2539.0873
Exp 881 | pure ethanol | 1.79 | 250 | 1.2 | 789 | 22.2 | 1.9487 | 0.00017441 | 0.006777 | 2.4 | 7.64 | 2.72 | 2.8088 | 4.2682 | 2576.8427
Exp 882 | pure ethanol | 1.79 | 100 | 1.2 | 789 | 22.2 | 0.77947 | 2.7905e-05 | 0.006777 | 2.4 | 7.51 | 2.69 | 2.7918 | 4.1955 | 2520.3141
Exp 883 | pure ethanol | 1.37 | 2000 | 1.2 | 789 | 22.2 | 20.3687 | 0.024897 | 0.0077465 | 1.8 | 6.35 | 2.55 | 2.4902 | 4.635 | 2264.8032
Exp 884 | pure ethanol | 1.37 | 1750 | 1.2 | 789 | 22.2 | 17.8226 | 0.019061 | 0.0077465 | 1.8 | 6.39 | 2.58 | 2.4767 | 4.6642 | 2318.4061
Exp 885 | pure ethanol | 1.37 | 1500 | 1.2 | 789 | 22.2 | 15.2766 | 0.014004 | 0.0077465 | 1.8 | 6.43 | 2.58 | 2.4922 | 4.6934 | 2318.4061
Exp 886 | pure ethanol | 1.37 | 1250 | 1.2 | 789 | 22.2 | 12.7305 | 0.0097252 | 0.0077465 | 1.8 | 6.27 | 2.54 | 2.4685 | 4.5766 | 2247.0748
Exp 887 | pure ethanol | 1.37 | 1000 | 1.2 | 789 | 22.2 | 10.1844 | 0.0062242 | 0.0077465 | 1.8 | 6.25 | 2.54 | 2.4606 | 4.562 | 2247.0748
Exp 888 | pure ethanol | 1.37 | 750 | 1.2 | 789 | 22.2 | 7.6383 | 0.0035011 | 0.0077465 | 1.8 | 6.2 | 2.52 | 2.4603 | 4.5255 | 2211.8272
Exp 889 | pure ethanol | 1.37 | 500 | 1.2 | 789 | 22.2 | 5.0922 | 0.001556 | 0.0077465 | 1.8 | 6.02 | 2.51 | 2.3984 | 4.3942 | 2194.3078
Exp 890 | pure ethanol | 1.37 | 250 | 1.2 | 789 | 22.2 | 2.5461 | 0.00038901 | 0.0077465 | 1.8 | 5.97 | 2.51 | 2.3785 | 4.3577 | 2194.3078
Exp 891 | pure ethanol | 1.37 | 100 | 1.2 | 789 | 22.2 | 1.0184 | 6.2242e-05 | 0.0077465 | 1.8 | 5.87 | 2.49 | 2.3574 | 4.2847 | 2159.4781
Exp 892 | pure ethanol | 0.83 | 2000 | 1.2 | 789 | 22.2 | 33.6207 | 0.11196 | 0.0099524 | 1.27 | 4.81 | 2.36 | 2.0381 | 5.7952 | 1939.8766
Exp 893 | pure ethanol | 0.83 | 1750 | 1.2 | 789 | 22.2 | 29.4181 | 0.08572 | 0.0099524 | 1.27 | 4.73 | 2.27 | 2.0837 | 5.6988 | 1794.7411
Exp 894 | pure ethanol | 0.83 | 1500 | 1.2 | 789 | 22.2 | 25.2155 | 0.062978 | 0.0099524 | 1.27 | 4.76 | 2.27 | 2.0969 | 5.7349 | 1794.7411
Exp 895 | pure ethanol | 0.83 | 1250 | 1.2 | 789 | 22.2 | 21.0129 | 0.043735 | 0.0099524 | 1.27 | 4.69 | 2.3 | 2.0391 | 5.6506 | 1842.4927
Exp 896 | pure ethanol | 0.83 | 1000 | 1.2 | 789 | 22.2 | 16.8103 | 0.02799 | 0.0099524 | 1.27 | 4.59 | 2.26 | 2.031 | 5.5301 | 1778.9633
Exp 897 | pure ethanol | 0.83 | 750 | 1.2 | 789 | 22.2 | 12.6078 | 0.015745 | 0.0099524 | 1.27 | 4.66 | 2.28 | 2.0439 | 5.6145 | 1810.5887
Exp 898 | pure ethanol | 0.83 | 500 | 1.2 | 789 | 22.2 | 8.4052 | 0.0069976 | 0.0099524 | 1.27 | 4.52 | 2.28 | 1.9825 | 5.4458 | 1810.5887
Exp 899 | pure ethanol | 0.83 | 250 | 1.2 | 789 | 22.2 | 4.2026 | 0.0017494 | 0.0099524 | 1.27 | 4.32 | 2.26 | 1.9115 | 5.2048 | 1778.9633
Exp 900 | pure ethanol | 0.83 | 100 | 1.2 | 789 | 22.2 | 1.681 | 0.0002799 | 0.0099524 | 1.27 | 4.17 | 2.26 | 1.8451 | 5.0241 | 1778.9633
Exp 901 | pure ethanol | 0.25 | 2000 | 1.2 | 789 | 22.2 | 111.6207 | 4.0971 | 0.018134 | 0.51 | 2.63 | 1.88 | 1.3989 | 10.52 | 1231.022
Exp 902 | pure ethanol | 0.25 | 1750 | 1.2 | 789 | 22.2 | 97.6681 | 3.1369 | 0.018134 | 0.51 | 2.66 | 1.89 | 1.4074 | 10.64 | 1244.1528
Exp 903 | pure ethanol | 0.25 | 1500 | 1.2 | 789 | 22.2 | 83.7155 | 2.3046 | 0.018134 | 0.51 | 2.63 | 1.85 | 1.4216 | 10.52 | 1192.0475
Exp 904 | pure ethanol | 0.25 | 1250 | 1.2 | 789 | 22.2 | 69.7629 | 1.6004 | 0.018134 | 0.51 | 2.67 | 1.89 | 1.4127 | 10.68 | 1244.1528
Exp 905 | pure ethanol | 0.25 | 1000 | 1.2 | 789 | 22.2 | 55.8103 | 1.0243 | 0.018134 | 0.51 | 2.58 | 1.86 | 1.3871 | 10.32 | 1204.9693
Exp 906 | pure ethanol | 0.25 | 750 | 1.2 | 789 | 22.2 | 41.8578 | 0.57616 | 0.018134 | 0.51 | 2.59 | 1.87 | 1.385 | 10.36 | 1217.9608
Exp 907 | pure ethanol | 0.25 | 500 | 1.2 | 789 | 22.2 | 27.9052 | 0.25607 | 0.018134 | 0.51 | 2.56 | 1.87 | 1.369 | 10.24 | 1217.9608
Exp 908 | pure ethanol | 0.25 | 250 | 1.2 | 789 | 22.2 | 13.9526 | 0.064018 | 0.018134 | 0.51 | 2.5 | 1.85 | 1.3514 | 10 | 1192.0475
Exp 909 | pure ethanol | 0.25 | 100 | 1.2 | 789 | 22.2 | 5.581 | 0.010243 | 0.018134 | 0.51 | 2.5 | 1.86 | 1.3441 | 10 | 1204.9693
Exp 910 | pure ethanol | 0.1 | 2000 | 1.2 | 789 | 22.2 | 279.0517 | 64.0179 | 0.028673 | 0.24 | 1.73 | 1.43 | 1.2098 | 17.3 | 712.2331
Exp 911 | pure ethanol | 0.1 | 1750 | 1.2 | 789 | 22.2 | 244.1702 | 49.0137 | 0.028673 | 0.24 | 1.72 | 1.44 | 1.1944 | 17.2 | 722.2293
Exp 912 | pure ethanol | 0.1 | 1500 | 1.2 | 789 | 22.2 | 209.2888 | 36.0101 | 0.028673 | 0.24 | 1.8 | 1.51 | 1.1921 | 18 | 794.1527
Exp 913 | pure ethanol | 0.1 | 1250 | 1.2 | 789 | 22.2 | 174.4073 | 25.007 | 0.028673 | 0.24 | 1.76 | 1.48 | 1.1892 | 17.6 | 762.9104
Exp 914 | pure ethanol | 0.1 | 1000 | 1.2 | 789 | 22.2 | 139.5258 | 16.0045 | 0.028673 | 0.24 | 1.72 | 1.45 | 1.1862 | 17.2 | 732.2951
Exp 915 | pure ethanol | 0.1 | 750 | 1.2 | 789 | 22.2 | 104.6444 | 9.0025 | 0.028673 | 0.24 | 1.71 | 1.44 | 1.1875 | 17.1 | 722.2293
Exp 916 | pure ethanol | 0.1 | 500 | 1.2 | 789 | 22.2 | 69.7629 | 4.0011 | 0.028673 | 0.24 | 1.71 | 1.44 | 1.1875 | 17.1 | 722.2293
Exp 917 | pure ethanol | 0.1 | 250 | 1.2 | 789 | 22.2 | 34.8815 | 1.0003 | 0.028673 | 0.24 | 1.71 | 1.44 | 1.1875 | 17.1 | 722.2293
Exp 918 | pure ethanol | 0.1 | 100 | 1.2 | 789 | 22.2 | 13.9526 | 0.16004 | 0.028673 | 0.24 | 1.7 | 1.43 | 1.1888 | 17 | 712.2331

## Properties
water and glycerin | [6 empty] | water and glycerin | combined |  |  | density | surface tension
| reference | Jingtao's | reference | Jingtao's | reference | Jingtao's
units | density | density | viscosity | viscosity | surface tension | surface tension | units | density | viscosity | surface tension
Glycerine/water percentage, % | kg/m^3 | kg/m^3 | Pa s | Pa s | N m | N m | Glycerine/water percentage, % | kg/m^3 | Pa s | N m
0 | 996.13 | 1000 | 0.00101 | 0.001 | 0.0718 | 0.072 | 0 | 1000 | 0.001 | 0.072
5 | 1009.4205 |  |  |  | 0.07135 |  | 0 | 996.13 | 0.00101 | 0.0718
10 | 1022.711 | 1005 | 0.00127 | 0.0015 | 0.0709 | 0.072 | 10 | 1022.711 | 0.00127 | 0.0709
15 | 1036.0015 |  |  |  | 0.07045 |  | 10 | 1005 | 0.0015 | 0.072
20 | 1049.292 |  | 0.00168 |  | 0.07 |  | 20 | 1049.292 | 0.00168 | 0.07
25 | 1062.5825 |  |  |  | 0.06955 |  | 30 | 1075.873 | 0.00232 | 0.0691
30 | 1075.873 | 1033 | 0.00232 | 0.0028 | 0.0691 | 0.0692 | 30 | 1033 | 0.0028 | 0.0692
35 | 1089.1635 |  |  |  | 0.06865 |  | 40 | 1102.454 | 0.00334 | 0.0682
40 | 1102.454 |  | 0.00334 |  | 0.0682 |  | 50 | 1129.035 | 0.00526 | 0.0673
45 | 1115.7445 |  |  |  | 0.06775 |  | 50 | 1082 | 0.0068 | 0.0674
50 | 1129.035 | 1082 | 0.00526 | 0.0068 | 0.0673 | 0.0674 | 60 | 1155.616 | 0.00917 | 0.0664
55 | 1142.3255 |  |  |  | 0.06685 |  | 70 | 1182.197 | 0.0186 | 0.0655
60 | 1155.616 |  | 0.00917 | 0.012077 | 0.0664 |  | 70 | 1156 | 0.0329 | 0.0658
65 | 1168.9065 |  |  |  | 0.06595 |  | 80 | 1208.778 | 0.0463 | 0.0646
70 | 1182.197 | 1156 | 0.0186 | 0.0329 | 0.0655 | 0.0658 | 90 | 1235.359 | 0.186 | 0.0637
75 | 1195.4875 |  |  |  | 0.06505 |  | 95 | 1248.6495 | 0.427 | 0.06325
80 | 1208.778 | 1187 | 0.0463 | 0.0565 | 0.0646 |  | 100 | 1261.94 | 1.35 | 0.0628
83 | 1216.7523 |  |  |  | 0.06433 |  | 100 | 1248 | 1.35 | 0.0628
84.5 | 1220.7395 |  |  |  | 0.064195 |  | 5 | 1009.4205 |  | 0.07135 | 1206 | 0.06922
90 | 1235.359 | 1206 | 0.186 | 0.2251 | 0.0637 |  | 15 | 1036.0015 |  | 0.07045 | 1230 | 0.0685
95 | 1248.6495 | 1230 | 0.427 | 0.5053 | 0.06325 |  | 25 | 1062.5825 |  | 0.06955 | 1248 | 0.06796
100 | 1261.94 | 1248 | 1.35 | 1.35 | 0.0628 | 0.0628 | 35 | 1089.1635 |  | 0.06865 |  | 0.1054
[7 empty] | 45 | 1115.7445 |  | 0.06775
[7 empty] | 55 | 1142.3255 |  | 0.06685
[7 empty] | 65 | 1168.9065 |  | 0.06595
[7 empty] | 75 | 1195.4875 |  | 0.06505
[7 empty] | 83 | 1216.7523 |  | 0.06433
[7 empty] | 84.5 | 1220.7395 |  | 0.064195
Silicon
Silicon oil 2 cSt | 900 |  | 0.002 |  | 0.0179
Silicon oil 5 cSt | 916 |  | 0.0046 |  | 0.0197
Silicon oil 20 cSt | 953 |  | 0.0191 |  | 0.0208

## silicone oil property
silicone oil | density | viscosity | surface tension
1000cSt | 0.97 | 996.4 | 21.2
50cSt | 0.96 | 48.6 | 20.8
350cSt | 0.969 | 348 | 21.1